## Смета
"СОГЛАСОВАНО" | [10 empty] | "УТВЕРЖДАЮ"
Подрядчик | [10 empty] | Заказчик
|  |  |  | / |  | / | [8 empty] | / |  |  | /
"___"_____________2022 г. | [10 empty] | "___"_____________2022 г.
Форма 4
(наименование стройки и/или объекта)
ЛОКАЛЬНЫЙ СМЕТНЫЙ РАСЧЕТ №
(локальная смета)
(наименование работ и затрат)
Основание: чертежи №
[11 empty] | В базисном уровне цен |  |  | В текущем уровне цен
[5 empty] | Сметная стоимость | [5 empty] | 27.3 |  |  | 448.68 |  |  | тыс.руб.
[5 empty] | Строительные работы | [5 empty] | 0,00 |  |  | 0,00 |  |  | тыс.руб.
[5 empty] | Работы по монтажу оборудования | [5 empty] | 0,00 |  |  | 0,00 |  |  | тыс.руб.
[5 empty] | Оборудование | [5 empty] | 0,00 |  |  | 0,00 |  |  | тыс.руб.
[5 empty] | Прочие работы и затраты | [5 empty] | 0,00 |  |  | 0,00 |  |  | тыс.руб.
[5 empty] | Средства на оплату труда | [5 empty] | 2,79 |  |  | 74.59 |  |  | тыс.руб.
[5 empty] | Затраты труда | [5 empty] | 236 | [5 empty] | чел.-ч
Составлен(а) по ТСН-2001 с учетом Дополнения №: 65
№ и период сборника коэффициентов (индексов) пересчета: №191 за август 2022 года
№пп | Шифр расценки и коды ресурсов |  | Наименование работ и затрат |  |  |  | Ед. изм. |  | Кол-во единиц | Цена на ед. изм., руб. | Поправочные коэффициенты | Коэффициенты зимних удорожаний | Всего затрат в базисном уровне цен, руб. |  |  | Коэффициенты (индексы) пересчета, нормы НР и СП | Всего затрат в текущем уровне цен, руб.
1 | 2 |  | 3 |  |  |  | 4 |  | 5 | 6 | 7 | 8 | 9 |  |  | 10 | 11
Раздел 1.
1 | 17.1-1-1 |  | Восстановление дизайна (геометрии рисунка) иллюминационной гирлянды, расположенной между опор освещения, первая гирлянда |  |  |  | 1 шт. |  | 1
|  |  | ЗП | [6 empty] | 71.64 | 1 | 1.067 | 76 |  |  | 26.72 | 2042
|  |  | ЭМ | [6 empty] | 250.27 | 1 | 1.067 | 267 |  |  | 11.09 | 2961
|  |  | в т.ч. ЗПМ | [6 empty] | 44.81 | 1 | 1.067 | (48) |  |  | 26.72 | (1278)
|  |  | МР | [6 empty] | 0.16 | 1 | 1.028 | 0 |  |  | 33.44 | 6
|  |  | НР от ЗП |  |  |  | % |  | 114 |  |  |  | 87 |  |  | 79 | 1613
|  |  | СП от ЗП |  |  |  | % |  | 67 |  |  |  | 51 |  |  | 41 | 837
|  |  | НР и СП от ЗПМ (98,00% и 77,00%) |  |  |  | % |  | 175 |  |  |  | 84 |  |  | 160 | 2045
|  |  | ЗТР |  |  |  | чел-ч |  | 6.02 |  | 1 | 1.067 | 6
[13 empty] | 565 |  |  |  | 9504
2 | 17.1-1-2 |  | Восстановление дизайна (геометрии рисунка) иллюминационной гирлянды, расположенной между опор освещения, на каждую последующую гирлянду в одном месте |  |  |  | 1 шт. |  | 1
|  |  | ЗП | [6 empty] | 26.89 | 1 | 1.067 | 29 |  |  | 26.72 | 767
|  |  | ЭМ | [6 empty] | 167.87 | 1 | 1.067 | 179 |  |  | 10.71 | 1918
|  |  | в т.ч. ЗПМ | [6 empty] | 25.94 | 1 | 1.067 | (28) |  |  | 26.72 | (740)
|  |  | МР | [6 empty] | 0.16 | 1 | 1.028 | 0 |  |  | 33.44 | 6
|  |  | НР от ЗП |  |  |  | % |  | 114 |  |  |  | 33 |  |  | 79 | 606
|  |  | СП от ЗП |  |  |  | % |  | 67 |  |  |  | 19 |  |  | 41 | 314
|  |  | НР и СП от ЗПМ (98,00% и 77,00%) |  |  |  | % |  | 175 |  |  |  | 49 |  |  | 160 | 1184
|  |  | ЗТР |  |  |  | чел-ч |  | 2.26 |  | 1 | 1.067 | 2
[13 empty] | 309 |  |  |  | 4795
3 | 17.1-2-1 |  | Восстановление креплений силового кабеля к несущим тросам между опор освещения до 10 м кабеля в одном месте |  |  |  | 10 м |  | 1
|  |  | ЗП | [6 empty] | 26.18 | 1 | 1.067 | 28 |  |  | 26.72 | 746
|  |  | ЭМ | [6 empty] | 143.38 | 1 | 1.067 | 153 |  |  | 10.77 | 1648
|  |  | в т.ч. ЗПМ | [6 empty] | 22.77 | 1 | 1.067 | (24) |  |  | 26.72 | (649)
|  |  | МР | [6 empty] | 1.38 | 1 | 1.028 | 1 |  |  | 9.45 | 13
|  |  | НР от ЗП |  |  |  | % |  | 114 |  |  |  | 32 |  |  | 79 | 589
|  |  | СП от ЗП |  |  |  | % |  | 67 |  |  |  | 19 |  |  | 41 | 306
|  |  | НР и СП от ЗПМ (98,00% и 77,00%) |  |  |  | % |  | 175 |  |  |  | 42 |  |  | 160 | 1038
|  |  | ЗТР |  |  |  | чел-ч |  | 2.2 |  | 1 | 1.067 | 2
[13 empty] | 275 |  |  |  | 4340
4 | 17.1-2-2 |  | Восстановление креплений силового кабеля к несущим тросам между опор освещения, сверх 10 м кабеля в одном месте |  |  |  | 1 м |  | 1
|  |  | ЗП | [6 empty] | 21.65 | 1 | 1.067 | 23 |  |  | 26.72 | 617
|  |  | ЭМ | [6 empty] | 134.38 | 1 | 1.067 | 143 |  |  | 10.71 | 1536
|  |  | в т.ч. ЗПМ | [6 empty] | 20.79 | 1 | 1.067 | (22) |  |  | 26.72 | (593)
|  |  | МР | [6 empty] | 1.38 | 1 | 1.028 | 1 |  |  | 9.45 | 13
|  |  | НР от ЗП |  |  |  | % |  | 114 |  |  |  | 26 |  |  | 79 | 487
|  |  | СП от ЗП |  |  |  | % |  | 67 |  |  |  | 15 |  |  | 41 | 253
|  |  | НР и СП от ЗПМ (98,00% и 77,00%) |  |  |  | % |  | 175 |  |  |  | 39 |  |  | 160 | 949
|  |  | ЗТР |  |  |  | чел-ч |  | 1.82 |  | 1 | 1.067 | 2
[13 empty] | 247 |  |  |  | 3855
5 | 17.1-3-1 |  | Очистка ламп накаливания в иллюминационной гирлянде на опорах освещения до 10 ламп в одном месте |  |  |  | 10 шт. |  | 1
|  |  | ЗП | [6 empty] | 78.06 | 1 | 1.067 | 83 |  |  | 26.72 | 2226
|  |  | ЭМ | [6 empty] | 213.4 | 1 | 1.067 | 228 |  |  | 11.15 | 2539
|  |  | в т.ч. ЗПМ | [6 empty] | 39.08 | 1 | 1.067 | (42) |  |  | 26.72 | (1114)
|  |  | МР | [6 empty] | 0.8 | 1 | 1.028 | 1 |  |  | 33.34 | 27
|  |  | НР от ЗП |  |  |  | % |  | 114 |  |  |  | 95 |  |  | 79 | 1759
|  |  | СП от ЗП |  |  |  | % |  | 67 |  |  |  | 56 |  |  | 41 | 913
|  |  | НР и СП от ЗПМ (98,00% и 77,00%) |  |  |  | % |  | 175 |  |  |  | 74 |  |  | 160 | 1782
|  |  | ЗТР |  |  |  | чел-ч |  | 6.56 |  | 1 | 1.067 | 7
[13 empty] | 537 |  |  |  | 9246
6 | 17.1-3-2 |  | Очистка ламп накаливания в иллюминационной гирлянде на опорах освещения, последующие сверх 10 ламп в одном месте |  |  |  | 10 шт. |  | 1
|  |  | ЗП | [6 empty] | 32.13 | 1 | 1.067 | 34 |  |  | 26.72 | 916
|  |  | ЭМ | [6 empty] | 169.55 | 1 | 1.067 | 181 |  |  | 10.71 | 1938
|  |  | в т.ч. ЗПМ | [6 empty] | 26.22 | 1 | 1.067 | (28) |  |  | 26.72 | (748)
|  |  | МР | [6 empty] | 0.8 | 1 | 1.028 | 1 |  |  | 33.34 | 27
|  |  | НР от ЗП |  |  |  | % |  | 114 |  |  |  | 39 |  |  | 79 | 724
|  |  | СП от ЗП |  |  |  | % |  | 67 |  |  |  | 23 |  |  | 41 | 376
|  |  | НР и СП от ЗПМ (98,00% и 77,00%) |  |  |  | % |  | 175 |  |  |  | 49 |  |  | 160 | 1197
|  |  | ЗТР |  |  |  | чел-ч |  | 2.7 |  | 1 | 1.067 | 3
[13 empty] | 327 |  |  |  | 5178
7 | 17.1-4-1 |  | Осмотр электроустановки праздничной иллюминации на опорах освещения, контрольный |  |  |  | 1 установка |  | 1
|  |  | ЗП | [6 empty] | 123.76 | 1 | 1.067 | 132 |  |  | 26.72 | 3528
|  |  | ЭМ | [6 empty] | 141.64 | 1 | 1.067 | 151 |  |  | 12.85 | 1942
|  |  | в т.ч. ЗПМ | [6 empty] | 41.54 | 1 | 1.067 | (44) |  |  | 26.72 | (1184)
|  |  | МР | [6 empty] | 0.16 | 1 | 1.028 | 0 |  |  | 33.44 | 6
|  |  | НР от ЗП |  |  |  | % |  | 114 |  |  |  | 150 |  |  | 79 | 2787
|  |  | СП от ЗП |  |  |  | % |  | 67 |  |  |  | 88 |  |  | 41 | 1446
|  |  | НР и СП от ЗПМ (98,00% и 77,00%) |  |  |  | % |  | 175 |  |  |  | 77 |  |  | 160 | 1894
|  |  | ЗТР |  |  |  | чел-ч |  | 10.4 |  | 1 | 1.067 | 11
[13 empty] | 598 |  |  |  | 11603
8 | 17.1-4-2 |  | Осмотр электроустановки праздничной иллюминации на опорах освещения, углубленный |  |  |  | 1 установка |  | 1
|  |  | ЗП | [6 empty] | 628.32 | 1 | 1.067 | 670 |  |  | 26.72 | 17914
|  |  | ЭМ | [6 empty] | 3197.82 | 1 | 1.067 | 3412 |  |  | 10.8 | 36850
|  |  | в т.ч. ЗПМ | [6 empty] | 512.82 | 1 | 1.067 | (547) |  |  | 26.72 | (14621)
|  |  | МР | [6 empty] | 0.64 | 1 | 1.028 | 1 |  |  | 33.44 | 22
|  |  | НР от ЗП |  |  |  | % |  | 114 |  |  |  | 764 |  |  | 79 | 14152
|  |  | СП от ЗП |  |  |  | % |  | 67 |  |  |  | 449 |  |  | 41 | 7345
|  |  | НР и СП от ЗПМ (98,00% и 77,00%) |  |  |  | % |  | 175 |  |  |  | 957 |  |  | 160 | 23394
|  |  | ЗТР |  |  |  | чел-ч |  | 52.8 |  | 1 | 1.067 | 56
[13 empty] | 6253 |  |  |  | 99677
9 | 17.1-4-3 |  | Контрольное включение электроустановки праздничной иллюминации |  |  |  | 1 установка |  | 1
|  |  | ЗП | [6 empty] | 111.15 | 1 | 1.067 | 119 |  |  | 26.72 | 3169
|  |  | ЭМ | [6 empty] | 502.29 | 1 | 1.067 | 536 |  |  | 10.9 | 5842
|  |  | в т.ч. ЗПМ | [6 empty] | 83.78 | 1 | 1.067 | (89) |  |  | 26.72 | (2389)
|  |  | МР | [6 empty] | 0.16 | 1 | 1.028 | 0 |  |  | 33.44 | 6
|  |  | НР от ЗП |  |  |  | % |  | 114 |  |  |  | 136 |  |  | 79 | 2504
|  |  | СП от ЗП |  |  |  | % |  | 67 |  |  |  | 80 |  |  | 41 | 1299
|  |  | НР и СП от ЗПМ (98,00% и 77,00%) |  |  |  | % |  | 175 |  |  |  | 156 |  |  | 160 | 3822
|  |  | ЗТР |  |  |  | чел-ч |  | 9.34 |  | 1 | 1.067 | 10
[13 empty] | 1027 |  |  |  | 16642
10 | 17.1-5-1 |  | Замена автомата защиты в распаечной коробке на опорах освещения, первый автомат |  |  |  | 1 шт. |  | 1
|  |  | ЗП | [6 empty] | 66.16 | 1 | 1.067 | 71 |  |  | 26.72 | 1886
|  |  | ЭМ | [6 empty] | 246.89 | 1 | 1.067 | 263 |  |  | 11.09 | 2921
|  |  | в т.ч. ЗПМ | [6 empty] | 44.24 | 1 | 1.067 | (47) |  |  | 26.72 | (1261)
|  |  | МР | [6 empty] | 0.16 | 1 | 1.028 | 0 |  |  | 33.44 | 6
|  |  | НР от ЗП |  |  |  | % |  | 114 |  |  |  | 81 |  |  | 79 | 1490
|  |  | СП от ЗП |  |  |  | % |  | 67 |  |  |  | 48 |  |  | 41 | 773
|  |  | НР и СП от ЗПМ (98,00% и 77,00%) |  |  |  | % |  | 175 |  |  |  | 82 |  |  | 160 | 2018
|  |  | ЗТР |  |  |  | чел-ч |  | 5.56 |  | 1 | 1.067 | 6
[13 empty] | 545 |  |  |  | 9094
11 | 17.1-5-2 |  | Замена автомата защиты в распаечной коробке на опорах освещения, последующий автомат в одном месте |  |  |  | 1 шт. |  | 1
|  |  | ЗП | [6 empty] | 32.36 | 1 | 1.067 | 35 |  |  | 26.72 | 923
|  |  | ЭМ | [6 empty] | 203.04 | 1 | 1.067 | 217 |  |  | 10.71 | 2320
|  |  | в т.ч. ЗПМ | [6 empty] | 31.38 | 1 | 1.067 | (33) |  |  | 26.72 | (895)
|  |  | МР | [6 empty] | 0.16 | 1 | 1.028 | 0 |  |  | 33.44 | 6
|  |  | НР от ЗП |  |  |  | % |  | 114 |  |  |  | 40 |  |  | 79 | 729
|  |  | СП от ЗП |  |  |  | % |  | 67 |  |  |  | 23 |  |  | 41 | 378
|  |  | НР и СП от ЗПМ (98,00% и 77,00%) |  |  |  | % |  | 175 |  |  |  | 58 |  |  | 160 | 1432
|  |  | ЗТР |  |  |  | чел-ч |  | 2.72 |  | 1 | 1.067 | 3
[13 empty] | 373 |  |  |  | 5788
12 | 17.1-6-1 |  | Замена ламп накаливания в иллюминационной гирлянде на опорах освещения до 10 ламп в одном месте |  |  |  | 10 шт. |  | 1
|  |  | ЗП | [6 empty] | 71.16 | 1 | 1.067 | 76 |  |  | 26.72 | 2029
|  |  | ЭМ | [6 empty] | 246.89 | 1 | 1.067 | 263 |  |  | 11.09 | 2921
|  |  | в т.ч. ЗПМ | [6 empty] | 44.24 | 1 | 1.067 | (47) |  |  | 26.72 | (1261)
|  |  | МР | [6 empty] | 0.16 | 1 | 1.028 | 0 |  |  | 33.44 | 6
|  |  | НР от ЗП |  |  |  | % |  | 114 |  |  |  | 87 |  |  | 79 | 1603
|  |  | СП от ЗП |  |  |  | % |  | 67 |  |  |  | 51 |  |  | 41 | 832
|  |  | НР и СП от ЗПМ (98,00% и 77,00%) |  |  |  | % |  | 175 |  |  |  | 82 |  |  | 160 | 2018
|  |  | ЗТР |  |  |  | чел-ч |  | 5.98 |  | 1 | 1.067 | 6
[13 empty] | 559 |  |  |  | 9409
13 | 17.1-6-2 |  | Замена ламп накаливания в иллюминационной гирлянде на опорах освещения, сверх 10 ламп в одном месте |  |  |  | 10 шт. |  | 1
|  |  | ЗП | [6 empty] | 20.23 | 1 | 1.067 | 22 |  |  | 26.72 | 577
|  |  | ЭМ | [6 empty] | 126.86 | 1 | 1.067 | 135 |  |  | 10.71 | 1450
|  |  | в т.ч. ЗПМ | [6 empty] | 19.62 | 1 | 1.067 | (21) |  |  | 26.72 | (559)
|  |  | МР | [6 empty] | 0.8 | 1 | 1.028 | 1 |  |  | 33.34 | 27
|  |  | НР от ЗП |  |  |  | % |  | 114 |  |  |  | 25 |  |  | 79 | 456
|  |  | СП от ЗП |  |  |  | % |  | 67 |  |  |  | 15 |  |  | 41 | 237
|  |  | НР и СП от ЗПМ (98,00% и 77,00%) |  |  |  | % |  | 175 |  |  |  | 37 |  |  | 160 | 894
|  |  | ЗТР |  |  |  | чел-ч |  | 1.7 |  | 1 | 1.067 | 2
[13 empty] | 235 |  |  |  | 3641
14 | 17.1-7-1 |  | Замена реле времени, первое реле |  |  |  | 1 шт. |  | 1
|  |  | ЗП | [6 empty] | 48.79 | 1 | 1.067 | 52 |  |  | 26.72 | 1391
|  |  | ЭМ | [6 empty] | 61.83 | 1 | 1.067 | 66 |  |  | 12.85 | 848
|  |  | в т.ч. ЗПМ | [6 empty] | 18.13 | 1 | 1.067 | (19) |  |  | 26.72 | (517)
|  |  | МР | [6 empty] | 0.16 | 1 | 1.028 | 0 |  |  | 33.44 | 6
|  |  | НР от ЗП |  |  |  | % |  | 114 |  |  |  | 59 |  |  | 79 | 1099
|  |  | СП от ЗП |  |  |  | % |  | 67 |  |  |  | 35 |  |  | 41 | 570
|  |  | НР и СП от ЗПМ (98,00% и 77,00%) |  |  |  | % |  | 175 |  |  |  | 33 |  |  | 160 | 827
|  |  | ЗТР |  |  |  | чел-ч |  | 4.1 |  | 1 | 1.067 | 4
[13 empty] | 245 |  |  |  | 4741
15 | 17.1-7-2 |  | Замена реле времени, последующее реле в одном месте |  |  |  | 1 шт. |  | 1
|  |  | ЗП | [6 empty] | 15.24 | 1 | 1.067 | 16 |  |  | 26.72 | 434
|  |  | ЭМ | [6 empty] | 17.98 | 1 | 1.067 | 19 |  |  | 12.85 | 247
|  |  | в т.ч. ЗПМ | [6 empty] | 5.27 | 1 | 1.067 | (6) |  |  | 26.72 | (150)
|  |  | МР | [6 empty] | 0.16 | 1 | 1.028 | 0 |  |  | 33.44 | 6
|  |  | НР от ЗП |  |  |  | % |  | 114 |  |  |  | 18 |  |  | 79 | 343
|  |  | СП от ЗП |  |  |  | % |  | 67 |  |  |  | 11 |  |  | 41 | 178
|  |  | НР и СП от ЗПМ (98,00% и 77,00%) |  |  |  | % |  | 175 |  |  |  | 11 |  |  | 160 | 240
|  |  | ЗТР |  |  |  | чел-ч |  | 1.28 |  | 1 | 1.067 | 1
[13 empty] | 75 |  |  |  | 1448
16 | 17.1-8-1 |  | Замена патронов в иллюминационных гирляндах на опорах освещения в зимний период, до 10 патронов в одном месте |  |  |  | 10 шт. |  | 1
|  |  | ЗП | [6 empty] | 107.1 | 1 | 1 | 107 |  |  | 26.72 | 2862
|  |  | ЭМ | [6 empty] | 471.87 | 1 | 1 | 472 |  |  | 10.91 | 5148
|  |  | в т.ч. ЗПМ | [6 empty] | 79.05 | 1 | 1 | (79) |  |  | 26.72 | (2112)
|  |  | МР | [6 empty] | 0.16 | 1 | 1 | 0 |  |  | 33.44 | 5
|  |  | НР от ЗП |  |  |  | % |  | 114 |  |  |  | 122 |  |  | 79 | 2261
|  |  | СП от ЗП |  |  |  | % |  | 67 |  |  |  | 72 |  |  | 41 | 1173
|  |  | НР и СП от ЗПМ (98,00% и 77,00%) |  |  |  | % |  | 175 |  |  |  | 138 |  |  | 160 | 3379
|  |  | ЗТР |  |  |  | чел-ч |  | 9 |  | 1 | 1 | 9
[13 empty] | 911 |  |  |  | 14828
17 | 17.1-8-2 |  | Замена патронов в иллюминационных гирляндах на опорах освещения в зимний период, сверх 10 патронов в одном месте |  |  |  | 10 шт. |  | 1
|  |  | ЗП | [6 empty] | 56.41 | 1 | 1 | 56 |  |  | 26.72 | 1507
|  |  | ЭМ | [6 empty] | 351.39 | 1 | 1 | 351 |  |  | 10.71 | 3763
|  |  | в т.ч. ЗПМ | [6 empty] | 54.3 | 1 | 1 | (54) |  |  | 26.72 | (1451)
|  |  | МР | [6 empty] | 0.16 | 1 | 1 | 0 |  |  | 33.44 | 5
|  |  | НР от ЗП |  |  |  | % |  | 114 |  |  |  | 64 |  |  | 79 | 1191
|  |  | СП от ЗП |  |  |  | % |  | 67 |  |  |  | 38 |  |  | 41 | 618
|  |  | НР и СП от ЗПМ (98,00% и 77,00%) |  |  |  | % |  | 175 |  |  |  | 95 |  |  | 160 | 2322
|  |  | ЗТР |  |  |  | чел-ч |  | 4.74 |  | 1 | 1 | 5
[13 empty] | 604 |  |  |  | 9406
18 | 17.1-8-3 |  | Замена патронов в иллюминационных гирляндах на опорах освещения в летний период до 10 патронов в одном месте |  |  |  | 10 шт. |  | 1
|  |  | ЗП | [6 empty] | 94.25 | 1 | 1 | 94 |  |  | 26.72 | 2518
|  |  | ЭМ | [6 empty] | 421.21 | 1 | 1 | 421 |  |  | 10.93 | 4604
|  |  | в т.ч. ЗПМ | [6 empty] | 71.18 | 1 | 1 | (71) |  |  | 26.72 | (1902)
|  |  | МР | [6 empty] | 0.16 | 1 | 1 | 0 |  |  | 33.44 | 5
|  |  | НР от ЗП |  |  |  | % |  | 114 |  |  |  | 107 |  |  | 79 | 1989
|  |  | СП от ЗП |  |  |  | % |  | 67 |  |  |  | 63 |  |  | 41 | 1032
|  |  | НР и СП от ЗПМ (98,00% и 77,00%) |  |  |  | % |  | 175 |  |  |  | 124 |  |  | 160 | 3043
|  |  | ЗТР |  |  |  | чел-ч |  | 7.92 |  | 1 | 1 | 8
[13 empty] | 809 |  |  |  | 13191
19 | 17.1-8-4 |  | Замена патронов в иллюминационных гирляндах на опорах освещения в летний период, сверх 10 патронов в одном месте |  |  |  | 10 шт. |  | 1
|  |  | ЗП | [6 empty] | 48.32 | 1 | 1 | 48 |  |  | 26.72 | 1291
|  |  | ЭМ | [6 empty] | 301.17 | 1 | 1 | 301 |  |  | 10.71 | 3226
|  |  | в т.ч. ЗПМ | [6 empty] | 46.56 | 1 | 1 | (47) |  |  | 26.72 | (1244)
|  |  | МР | [6 empty] | 0.16 | 1 | 1 | 0 |  |  | 33.44 | 5
|  |  | НР от ЗП |  |  |  | % |  | 114 |  |  |  | 55 |  |  | 79 | 1020
|  |  | СП от ЗП |  |  |  | % |  | 67 |  |  |  | 32 |  |  | 41 | 529
|  |  | НР и СП от ЗПМ (98,00% и 77,00%) |  |  |  | % |  | 175 |  |  |  | 82 |  |  | 160 | 1990
|  |  | ЗТР |  |  |  | чел-ч |  | 4.06 |  | 1 | 1 | 4
[13 empty] | 518 |  |  |  | 8061
20 | 17.1-9-1 |  | Монтаж щита управления электроустановок праздничной иллюминации |  |  |  | 1 шт. |  | 1
|  |  | ЗП | [6 empty] | 88.5 | 1 | 1.067 | 94 |  |  | 26.72 | 2523
|  |  | ЭМ | [6 empty] | 93.95 | 1 | 1.067 | 100 |  |  | 12.81 | 1284
|  |  | в т.ч. ЗПМ | [6 empty] | 27.39 | 1 | 1.067 | (29) |  |  | 26.72 | (781)
|  |  | МР | [6 empty] | 18.25 | 1 | 1.028 | 19 |  |  | 19.83 | 372
|  |  | НР от ЗП |  |  |  | % |  | 114 |  |  |  | 107 |  |  | 79 | 1993
|  |  | СП от ЗП |  |  |  | % |  | 67 |  |  |  | 63 |  |  | 41 | 1034
|  |  | НР и СП от ЗПМ (98,00% и 77,00%) |  |  |  | % |  | 175 |  |  |  | 51 |  |  | 160 | 1250
|  |  | ЗТР |  |  |  | чел-ч |  | 7.48 |  | 1 | 1.067 | 8
[13 empty] | 434 |  |  |  | 8456
21 | 17.1-10-1 |  | Подключение щита управления к внешним источникам электроснабжения и кабелю электроустановки |  |  |  | 1 шт. |  | 1
|  |  | ЗП | [6 empty] | 173.5 | 1 | 1.067 | 185 |  |  | 26.72 | 4947
|  |  | ЭМ | [6 empty] | 201.73 | 1 | 1.067 | 215 |  |  | 12.85 | 2766
|  |  | в т.ч. ЗПМ | [6 empty] | 59.16 | 1 | 1.067 | (63) |  |  | 26.72 | (1687)
|  |  | МР | [6 empty] | 1.61 | 1 | 1.028 | 2 |  |  | 33.22 | 55
|  |  | НР от ЗП |  |  |  | % |  | 114 |  |  |  | 211 |  |  | 79 | 3908
|  |  | СП от ЗП |  |  |  | % |  | 67 |  |  |  | 124 |  |  | 41 | 2028
|  |  | НР и СП от ЗПМ (98,00% и 77,00%) |  |  |  | % |  | 175 |  |  |  | 110 |  |  | 160 | 2699
|  |  | ЗТР |  |  |  | чел-ч |  | 14.58 |  | 1 | 1.067 | 16
[13 empty] | 847 |  |  |  | 16403
22 | 17.1-11-1 |  | Монтаж и подключение шкафа учета электроэнергии |  |  |  | 1 шт. |  | 1
|  |  | ЗП | [6 empty] | 86.64 | 1 | 1.067 | 92 |  |  | 26.72 | 2470
|  |  | ЭМ | [6 empty] | 206.44 | 1 | 1.067 | 220 |  |  | 10.71 | 2359
|  |  | в т.ч. ЗПМ | [6 empty] | 31.95 | 1 | 1.067 | (34) |  |  | 26.72 | (911)
|  |  | МР | [6 empty] | 141.16 | 1 | 1.028 | 145 |  |  | 4.09 | 594
|  |  | НР от ЗП |  |  |  | % |  | 114 |  |  |  | 105 |  |  | 79 | 1951
|  |  | СП от ЗП |  |  |  | % |  | 67 |  |  |  | 62 |  |  | 41 | 1013
|  |  | НР и СП от ЗПМ (98,00% и 77,00%) |  |  |  | % |  | 175 |  |  |  | 60 |  |  | 160 | 1458
|  |  | ЗТР |  |  |  | чел-ч |  | 7.28 |  | 1 | 1.067 | 8
[13 empty] | 684 |  |  |  | 9845
23 | 17.1-12-1 |  | Монтаж распаечной коробки на опору освещения и подключение ее к силовому кабелю |  |  |  | 1 шт. |  | 1
|  |  | ЗП | [6 empty] | 64.97 | 1 | 1.067 | 69 |  |  | 26.72 | 1852
|  |  | ЭМ | [6 empty] | 404.86 | 1 | 1.067 | 432 |  |  | 10.71 | 4627
|  |  | в т.ч. ЗПМ | [6 empty] | 62.61 | 1 | 1.067 | (67) |  |  | 26.72 | (1785)
|  |  | МР | [6 empty] | 30.08 | 1 | 1.028 | 31 |  |  | 8.54 | 264
|  |  | НР от ЗП |  |  |  | % |  | 114 |  |  |  | 79 |  |  | 79 | 1463
|  |  | СП от ЗП |  |  |  | % |  | 67 |  |  |  | 46 |  |  | 41 | 759
|  |  | НР и СП от ЗПМ (98,00% и 77,00%) |  |  |  | % |  | 175 |  |  |  | 117 |  |  | 160 | 2856
|  |  | ЗТР |  |  |  | чел-ч |  | 5.46 |  | 1 | 1.067 | 6
[13 empty] | 774 |  |  |  | 11821
24 | 17.1-13-1 |  | Подключение кабеля иллюминационной гирлянды в распаечной коробке на опоре освещения |  |  |  | 1 шт. |  | 1
|  |  | ЗП | [6 empty] | 34.27 | 1 | 1.067 | 37 |  |  | 26.72 | 977
|  |  | ЭМ | [6 empty] | 169.55 | 1 | 1.067 | 181 |  |  | 10.71 | 1938
|  |  | в т.ч. ЗПМ | [6 empty] | 26.22 | 1 | 1.067 | (28) |  |  | 26.72 | (748)
|  |  | МР | [6 empty] | 0.8 | 1 | 1.028 | 1 |  |  | 33.34 | 27
|  |  | НР от ЗП |  |  |  | % |  | 114 |  |  |  | 42 |  |  | 79 | 772
|  |  | СП от ЗП |  |  |  | % |  | 67 |  |  |  | 25 |  |  | 41 | 401
|  |  | НР и СП от ЗПМ (98,00% и 77,00%) |  |  |  | % |  | 175 |  |  |  | 49 |  |  | 160 | 1197
|  |  | ЗТР |  |  |  | чел-ч |  | 2.88 |  | 1 | 1.067 | 3
[13 empty] | 335 |  |  |  | 5312
25 | 17.1-14-1 |  | Монтаж хомута с изоляторами на опору освещения |  |  |  | 1 шт. |  | 1
|  |  | ЗП | [6 empty] | 32.13 | 1 | 1.067 | 34 |  |  | 26.72 | 916
|  |  | ЭМ | [6 empty] | 203.04 | 1 | 1.067 | 217 |  |  | 10.71 | 2320
|  |  | в т.ч. ЗПМ | [6 empty] | 31.38 | 1 | 1.067 | (33) |  |  | 26.72 | (895)
|  |  | МР | [6 empty] | 0.8 | 1 | 1.028 | 1 |  |  | 33.34 | 27
|  |  | НР от ЗП |  |  |  | % |  | 114 |  |  |  | 39 |  |  | 79 | 724
|  |  | СП от ЗП |  |  |  | % |  | 67 |  |  |  | 23 |  |  | 41 | 376
|  |  | НР и СП от ЗПМ (98,00% и 77,00%) |  |  |  | % |  | 175 |  |  |  | 58 |  |  | 160 | 1432
|  |  | ЗТР |  |  |  | чел-ч |  | 2.7 |  | 1 | 1.067 | 3
[13 empty] | 372 |  |  |  | 5795
26 | 17.1-15-1 |  | Монтаж троса на пролете (между двумя опорами) |  |  |  | 1 шт. |  | 1
|  |  | ЗП | [6 empty] | 82.11 | 1 | 1.067 | 88 |  |  | 26.72 | 2341
|  |  | ЭМ | [6 empty] | 511.59 | 1 | 1.067 | 546 |  |  | 10.71 | 5846
|  |  | в т.ч. ЗПМ | [6 empty] | 79.1 | 1 | 1.067 | (84) |  |  | 26.72 | (2255)
|  |  | МР | [6 empty] | 3.24 | 1 | 1.028 | 3 |  |  | 20.16 | 67
|  |  | НР от ЗП |  |  |  | % |  | 114 |  |  |  | 100 |  |  | 79 | 1849
|  |  | СП от ЗП |  |  |  | % |  | 67 |  |  |  | 59 |  |  | 41 | 960
|  |  | НР и СП от ЗПМ (98,00% и 77,00%) |  |  |  | % |  | 175 |  |  |  | 147 |  |  | 160 | 3608
|  |  | ЗТР |  |  |  | чел-ч |  | 6.9 |  | 1 | 1.067 | 7
[13 empty] | 943 |  |  |  | 14671
27 | 17.1-17-1 |  | Монтаж иллюминационной гирлянды на опорах (без промежуточных креплений на тросе) |  |  |  | 1 шт. |  | 1
|  |  | ЗП | [6 empty] | 68.31 | 1 | 1.067 | 73 |  |  | 26.72 | 1948
|  |  | ЭМ | [6 empty] | 347.34 | 1 | 1.067 | 371 |  |  | 11.15 | 4132
|  |  | в т.ч. ЗПМ | [6 empty] | 63.54 | 1 | 1.067 | (68) |  |  | 26.72 | (1812)
|  |  | МР | [6 empty] | 1.61 | 1 | 1.028 | 2 |  |  | 33.22 | 55
|  |  | НР от ЗП |  |  |  | % |  | 114 |  |  |  | 83 |  |  | 79 | 1539
|  |  | СП от ЗП |  |  |  | % |  | 67 |  |  |  | 49 |  |  | 41 | 799
|  |  | НР и СП от ЗПМ (98,00% и 77,00%) |  |  |  | % |  | 175 |  |  |  | 119 |  |  | 160 | 2899
|  |  | ЗТР |  |  |  | чел-ч |  | 5.74 |  | 1 | 1.067 | 6
[13 empty] | 697 |  |  |  | 11372
28 | 17.1-16-1 |  | Проверка сопротивления изоляции иллюминационной гирлянды, расположенной на опорах |  |  |  | 1 шт. |  | 1
|  |  | ЗП | [6 empty] | 51.41 | 1 | 1.067 | 55 |  |  | 26.72 | 1466
|  |  | ЭМ | [6 empty] | 320.69 | 1 | 1.067 | 342 |  |  | 10.71 | 3665
|  |  | в т.ч. ЗПМ | [6 empty] | 49.59 | 1 | 1.067 | (53) |  |  | 26.72 | (1414)
|  |  | МР | [6 empty] | 0.8 | 1 | 1.028 | 1 |  |  | 33.34 | 27
|  |  | НР от ЗП |  |  |  | % |  | 114 |  |  |  | 63 |  |  | 79 | 1158
|  |  | СП от ЗП |  |  |  | % |  | 67 |  |  |  | 37 |  |  | 41 | 601
|  |  | НР и СП от ЗПМ (98,00% и 77,00%) |  |  |  | % |  | 175 |  |  |  | 93 |  |  | 160 | 2262
|  |  | ЗТР |  |  |  | чел-ч |  | 4.32 |  | 1 | 1.067 | 5
[13 empty] | 591 |  |  |  | 9179
29 | 17.1-18-1 |  | Подготовительно-заключительные работы при проведении работ по монтажу элементов праздничной иллюминации |  |  |  | 1 шт. |  | 1
|  |  | ЗП | [6 empty] | 44.75 | 1 | 1.067 | 48 |  |  | 26.72 | 1276
|  |  | ЭМ | [6 empty] | 43.85 | 1 | 1.067 | 47 |  |  | 12.85 | 601
|  |  | в т.ч. ЗПМ | [6 empty] | 12.86 | 1 | 1.067 | (14) |  |  | 26.72 | (367)
|  |  | МР | [6 empty] | 0 | 1 | 1.028 | 0 |  |  | 0 | 0
|  |  | НР от ЗП |  |  |  | % |  | 114 |  |  |  | 55 |  |  | 79 | 1008
|  |  | СП от ЗП |  |  |  | % |  | 67 |  |  |  | 32 |  |  | 41 | 523
|  |  | НР и СП от ЗПМ (98,00% и 77,00%) |  |  |  | % |  | 175 |  |  |  | 25 |  |  | 160 | 587
|  |  | ЗТР |  |  |  | чел-ч |  | 3.76 |  | 1 | 1.067 | 4
[13 empty] | 207 |  |  |  | 3995
30 | 17.2-1-1 |  | Установка с телескопических вышек перетяжки размером 15х1,1 м на тросовые конструкции |  |  |  | 1 шт. |  | 1
|  |  | ЗП | [6 empty] | 34.75 | 1 | 1.047 | 36 |  |  | 26.72 | 972
|  |  | ЭМ | [6 empty] | 112.87 | 1 | 1.047 | 118 |  |  | 11.3 | 1335
|  |  | в т.ч. ЗПМ | [6 empty] | 20.88 | 1 | 1.047 | (22) |  |  | 26.72 | (584)
|  |  | МР | [6 empty] | 0 | 1 | 1 | 0 |  |  | 0 | 0
|  |  | НР от ЗП |  |  |  | % |  | 88 |  |  |  | 32 |  |  | 86 | 836
|  |  | СП от ЗП |  |  |  | % |  | 45 |  |  |  | 16 |  |  | 42 | 408
|  |  | НР и СП от ЗПМ (98,00% и 77,00%) |  |  |  | % |  | 175 |  |  |  | 39 |  |  | 160 | 934
|  |  | ЗТР |  |  |  | чел-ч |  | 2.39 |  | 1 | 1.047 | 3
[13 empty] | 241 |  |  |  | 4485
31 | 17.2-2-1 |  | Установка с телескопических вышек на флагшток стягов размером 12х1,5 м |  |  |  | 1 шт. |  | 1
|  |  | ЗП | [6 empty] | 10.29 | 1 | 1.047 | 11 |  |  | 26.72 | 288
|  |  | ЭМ | [6 empty] | 41.6 | 1 | 1.047 | 44 |  |  | 11.24 | 490
|  |  | в т.ч. ЗПМ | [6 empty] | 7.52 | 1 | 1.047 | (8) |  |  | 26.72 | (210)
|  |  | МР | [6 empty] | 14.27 | 1 | 1 | 14 |  |  | 3.36 | 48
|  |  | НР от ЗП |  |  |  | % |  | 88 |  |  |  | 10 |  |  | 86 | 248
|  |  | СП от ЗП |  |  |  | % |  | 45 |  |  |  | 5 |  |  | 42 | 121
|  |  | НР и СП от ЗПМ (98,00% и 77,00%) |  |  |  | % |  | 175 |  |  |  | 14 |  |  | 160 | 336
|  |  | ЗТР |  |  |  | чел-ч |  | 0.92 |  | 1 | 1.047 | 1
[13 empty] | 98 |  |  |  | 1531
32 | 17.2-2-2 |  | Установка с телескопических вышек на флагшток стягов размером 9х1,5 м |  |  |  | 1 шт. |  | 1
|  |  | ЗП | [6 empty] | 9.84 | 1 | 1.047 | 10 |  |  | 26.72 | 275
|  |  | ЭМ | [6 empty] | 41.6 | 1 | 1.047 | 44 |  |  | 11.24 | 490
|  |  | в т.ч. ЗПМ | [6 empty] | 7.52 | 1 | 1.047 | (8) |  |  | 26.72 | (210)
|  |  | МР | [6 empty] | 10.7 | 1 | 1 | 11 |  |  | 3.36 | 36
|  |  | НР от ЗП |  |  |  | % |  | 88 |  |  |  | 9 |  |  | 86 | 237
|  |  | СП от ЗП |  |  |  | % |  | 45 |  |  |  | 5 |  |  | 42 | 116
|  |  | НР и СП от ЗПМ (98,00% и 77,00%) |  |  |  | % |  | 175 |  |  |  | 14 |  |  | 160 | 336
|  |  | ЗТР |  |  |  | чел-ч |  | 0.88 |  | 1 | 1.047 | 1
[13 empty] | 93 |  |  |  | 1490
33 | 17.2-2-3 |  | Установка с телескопических вышек на флагшток стягов размером 8х1,5 м |  |  |  | 1 шт. |  | 1
|  |  | ЗП | [6 empty] | 9.39 | 1 | 1.047 | 10 |  |  | 26.72 | 263
|  |  | ЭМ | [6 empty] | 40.57 | 1 | 1.047 | 42 |  |  | 11.25 | 478
|  |  | в т.ч. ЗПМ | [6 empty] | 7.37 | 1 | 1.047 | (8) |  |  | 26.72 | (206)
|  |  | МР | [6 empty] | 9.52 | 1 | 1 | 10 |  |  | 3.35 | 32
|  |  | НР от ЗП |  |  |  | % |  | 88 |  |  |  | 9 |  |  | 86 | 226
|  |  | СП от ЗП |  |  |  | % |  | 45 |  |  |  | 5 |  |  | 42 | 110
|  |  | НР и СП от ЗПМ (98,00% и 77,00%) |  |  |  | % |  | 175 |  |  |  | 14 |  |  | 160 | 330
|  |  | ЗТР |  |  |  | чел-ч |  | 0.84 |  | 1 | 1.047 | 1
[13 empty] | 90 |  |  |  | 1439
34 | 17.2-2-4 |  | Установка с телескопических вышек на флагшток стягов размером 7х1,2 м |  |  |  | 1 шт. |  | 1
|  |  | ЗП | [6 empty] | 8.27 | 1 | 1.047 | 9 |  |  | 26.72 | 231
|  |  | ЭМ | [6 empty] | 34.1 | 1 | 1.047 | 36 |  |  | 11.26 | 402
|  |  | в т.ч. ЗПМ | [6 empty] | 6.22 | 1 | 1.047 | (7) |  |  | 26.72 | (174)
|  |  | МР | [6 empty] | 8.33 | 1 | 1 | 8 |  |  | 3.35 | 28
|  |  | НР от ЗП |  |  |  | % |  | 88 |  |  |  | 8 |  |  | 86 | 199
|  |  | СП от ЗП |  |  |  | % |  | 45 |  |  |  | 4 |  |  | 42 | 97
|  |  | НР и СП от ЗПМ (98,00% и 77,00%) |  |  |  | % |  | 175 |  |  |  | 12 |  |  | 160 | 278
|  |  | ЗТР |  |  |  | чел-ч |  | 0.74 |  | 1 | 1.047 | 1
[13 empty] | 77 |  |  |  | 1235
35 | 17.2-2-5 |  | Установка с телескопических вышек на флагшток стягов размером 6х1,5 м и 6х1,2 м |  |  |  | 1 шт. |  | 1
|  |  | ЗП | [6 empty] | 7.38 | 1 | 1.047 | 8 |  |  | 26.72 | 206
|  |  | ЭМ | [6 empty] | 30.29 | 1 | 1.047 | 32 |  |  | 11.21 | 356
|  |  | в т.ч. ЗПМ | [6 empty] | 5.41 | 1 | 1.047 | (6) |  |  | 26.72 | (151)
|  |  | МР | [6 empty] | 7.14 | 1 | 1 | 7 |  |  | 3.35 | 24
|  |  | НР от ЗП |  |  |  | % |  | 88 |  |  |  | 7 |  |  | 86 | 177
|  |  | СП от ЗП |  |  |  | % |  | 45 |  |  |  | 4 |  |  | 42 | 87
|  |  | НР и СП от ЗПМ (98,00% и 77,00%) |  |  |  | % |  | 175 |  |  |  | 11 |  |  | 160 | 242
|  |  | ЗТР |  |  |  | чел-ч |  | 0.66 |  | 1 | 1.047 | 1
[13 empty] | 69 |  |  |  | 1092
36 | 17.2-3-1 |  | Установка с телескопических вышек на опоры освещения стягов размером 3х0,7 м и 3х0,8х0,4 м |  |  |  | 1 шт. |  | 1
|  |  | ЗП | [6 empty] | 6.04 | 1 | 1.047 | 6 |  |  | 26.72 | 169
|  |  | ЭМ | [6 empty] | 32.05 | 1 | 1.047 | 34 |  |  | 11.29 | 379
|  |  | в т.ч. ЗПМ | [6 empty] | 5.92 | 1 | 1.047 | (6) |  |  | 26.72 | (166)
|  |  | МР | [6 empty] | 0 | 1 | 1 | 0 |  |  | 0 | 0
|  |  | НР от ЗП |  |  |  | % |  | 88 |  |  |  | 5 |  |  | 86 | 145
|  |  | СП от ЗП |  |  |  | % |  | 45 |  |  |  | 3 |  |  | 42 | 71
|  |  | НР и СП от ЗПМ (98,00% и 77,00%) |  |  |  | % |  | 175 |  |  |  | 11 |  |  | 160 | 266
|  |  | ЗТР |  |  |  | чел-ч |  | 0.54 |  | 1 | 1.047 | 1
[13 empty] | 59 |  |  |  | 1030
37 | 17.2-4-1 |  | Установка на перила ограждения мостов флагов размером 2,8х0,7 м |  |  |  | 1 шт. |  | 1
|  |  | ЗП | [6 empty] | 4.81 | 1 | 1.047 | 5 |  |  | 26.72 | 135
|  |  | ЭМ | [6 empty] | 17.33 | 1 | 1.047 | 18 |  |  | 11.45 | 208
|  |  | в т.ч. ЗПМ | [6 empty] | 3.94 | 1 | 1.047 | (4) |  |  | 26.72 | (110)
|  |  | МР | [6 empty] | 0.59 | 1 | 1 | 1 |  |  | 3.39 | 2
|  |  | НР от ЗП |  |  |  | % |  | 88 |  |  |  | 4 |  |  | 86 | 116
|  |  | СП от ЗП |  |  |  | % |  | 45 |  |  |  | 2 |  |  | 42 | 57
|  |  | НР и СП от ЗПМ (98,00% и 77,00%) |  |  |  | % |  | 175 |  |  |  | 7 |  |  | 160 | 176
|  |  | ЗТР |  |  |  | чел-ч |  | 0.43 |  | 1 | 1.047 | 0
[13 empty] | 37 |  |  |  | 694
38 | 17.2-5-1 |  | Снятие с тросовых конструкций перетяжки размером 15х1,1 м |  |  |  | 1 шт. |  | 1
|  |  | ЗП | [6 empty] | 26.32 | 1 | 1.047 | 28 |  |  | 26.72 | 736
|  |  | ЭМ | [6 empty] | 89.09 | 1 | 1.047 | 93 |  |  | 11.25 | 1049
|  |  | в т.ч. ЗПМ | [6 empty] | 16.16 | 1 | 1.047 | (17) |  |  | 26.72 | (452)
|  |  | МР | [6 empty] | 0 | 1 | 1 | 0 |  |  | 0 | 0
|  |  | НР от ЗП |  |  |  | % |  | 88 |  |  |  | 25 |  |  | 86 | 633
|  |  | СП от ЗП |  |  |  | % |  | 45 |  |  |  | 13 |  |  | 42 | 309
|  |  | НР и СП от ЗПМ (98,00% и 77,00%) |  |  |  | % |  | 175 |  |  |  | 30 |  |  | 160 | 723
|  |  | ЗТР |  |  |  | чел-ч |  | 1.81 |  | 1 | 1.047 | 2
[13 empty] | 189 |  |  |  | 3450
39 | 17.2-6-1 |  | Снятие с флагштока стяга размером 12х1,5 м |  |  |  | 1 шт. |  | 1
|  |  | ЗП | [6 empty] | 10.17 | 1 | 1.047 | 11 |  |  | 26.72 | 285
|  |  | ЭМ | [6 empty] | 42.63 | 1 | 1.047 | 45 |  |  | 11.22 | 501
|  |  | в т.ч. ЗПМ | [6 empty] | 7.67 | 1 | 1.047 | (8) |  |  | 26.72 | (215)
|  |  | МР | [6 empty] | 0 | 1 | 1 | 0 |  |  | 0 | 0
|  |  | НР от ЗП |  |  |  | % |  | 88 |  |  |  | 10 |  |  | 86 | 245
|  |  | СП от ЗП |  |  |  | % |  | 45 |  |  |  | 5 |  |  | 42 | 120
|  |  | НР и СП от ЗПМ (98,00% и 77,00%) |  |  |  | % |  | 175 |  |  |  | 14 |  |  | 160 | 344
|  |  | ЗТР |  |  |  | чел-ч |  | 0.91 |  | 1 | 1.047 | 1
[13 empty] | 85 |  |  |  | 1495
40 | 17.2-6-2 |  | Снятие с флагштока стяга размером 9х1,5 м |  |  |  | 1 шт. |  | 1
|  |  | ЗП | [6 empty] | 9.73 | 1 | 1.047 | 10 |  |  | 26.72 | 272
|  |  | ЭМ | [6 empty] | 41.6 | 1 | 1.047 | 44 |  |  | 11.24 | 490
|  |  | в т.ч. ЗПМ | [6 empty] | 7.52 | 1 | 1.047 | (8) |  |  | 26.72 | (210)
|  |  | МР | [6 empty] | 0 | 1 | 1 | 0 |  |  | 0 | 0
|  |  | НР от ЗП |  |  |  | % |  | 88 |  |  |  | 9 |  |  | 86 | 234
|  |  | СП от ЗП |  |  |  | % |  | 45 |  |  |  | 5 |  |  | 42 | 114
|  |  | НР и СП от ЗПМ (98,00% и 77,00%) |  |  |  | % |  | 175 |  |  |  | 14 |  |  | 160 | 336
|  |  | ЗТР |  |  |  | чел-ч |  | 0.87 |  | 1 | 1.047 | 1
[13 empty] | 82 |  |  |  | 1446
41 | 17.2-6-3 |  | Снятие с флагштока стяга размером 8х1,5 м |  |  |  | 1 шт. |  | 1
|  |  | ЗП | [6 empty] | 9.39 | 1 | 1.047 | 10 |  |  | 26.72 | 263
|  |  | ЭМ | [6 empty] | 37.63 | 1 | 1.047 | 39 |  |  | 11.24 | 443
|  |  | в т.ч. ЗПМ | [6 empty] | 6.82 | 1 | 1.047 | (7) |  |  | 26.72 | (191)
|  |  | МР | [6 empty] | 0 | 1 | 1 | 0 |  |  | 0 | 0
|  |  | НР от ЗП |  |  |  | % |  | 88 |  |  |  | 9 |  |  | 86 | 226
|  |  | СП от ЗП |  |  |  | % |  | 45 |  |  |  | 5 |  |  | 42 | 110
|  |  | НР и СП от ЗПМ (98,00% и 77,00%) |  |  |  | % |  | 175 |  |  |  | 12 |  |  | 160 | 306
|  |  | ЗТР |  |  |  | чел-ч |  | 0.84 |  | 1 | 1.047 | 1
[13 empty] | 75 |  |  |  | 1348
42 | 17.2-6-4 |  | Снятие с флагштока стяга размером 7х1,2 м |  |  |  | 1 шт. |  | 1
|  |  | ЗП | [6 empty] | 8.16 | 1 | 1.047 | 9 |  |  | 26.72 | 228
|  |  | ЭМ | [6 empty] | 33.67 | 1 | 1.047 | 35 |  |  | 11.24 | 396
|  |  | в т.ч. ЗПМ | [6 empty] | 6.09 | 1 | 1.047 | (6) |  |  | 26.72 | (170)
|  |  | МР | [6 empty] | 0 | 1 | 1 | 0 |  |  | 0 | 0
|  |  | НР от ЗП |  |  |  | % |  | 88 |  |  |  | 8 |  |  | 86 | 196
|  |  | СП от ЗП |  |  |  | % |  | 45 |  |  |  | 4 |  |  | 42 | 96
|  |  | НР и СП от ЗПМ (98,00% и 77,00%) |  |  |  | % |  | 175 |  |  |  | 11 |  |  | 160 | 272
|  |  | ЗТР |  |  |  | чел-ч |  | 0.73 |  | 1 | 1.047 | 1
[13 empty] | 67 |  |  |  | 1188
43 | 17.2-6-5 |  | Снятие с флагштока стяга размером 6х1,5 м и 6х1,2 м |  |  |  | 1 шт. |  | 1
|  |  | ЗП | [6 empty] | 7.38 | 1 | 1.047 | 8 |  |  | 26.72 | 206
|  |  | ЭМ | [6 empty] | 27.82 | 1 | 1.047 | 29 |  |  | 11.22 | 327
|  |  | в т.ч. ЗПМ | [6 empty] | 4.99 | 1 | 1.047 | (5) |  |  | 26.72 | (140)
|  |  | МР | [6 empty] | 0 | 1 | 1 | 0 |  |  | 0 | 0
|  |  | НР от ЗП |  |  |  | % |  | 88 |  |  |  | 7 |  |  | 86 | 177
|  |  | СП от ЗП |  |  |  | % |  | 45 |  |  |  | 4 |  |  | 42 | 87
|  |  | НР и СП от ЗПМ (98,00% и 77,00%) |  |  |  | % |  | 175 |  |  |  | 9 |  |  | 160 | 224
|  |  | ЗТР |  |  |  | чел-ч |  | 0.66 |  | 1 | 1.047 | 1
[13 empty] | 57 |  |  |  | 1021
44 | 17.2-7-1 |  | Снятие с опоры освещения стяга размером 3х0,7 м и 3х0,8х0,4 м |  |  |  | 1 шт. |  | 1
|  |  | ЗП | [6 empty] | 3.8 | 1 | 1.047 | 4 |  |  | 26.72 | 106
|  |  | ЭМ | [6 empty] | 17.05 | 1 | 1.047 | 18 |  |  | 11.26 | 201
|  |  | в т.ч. ЗПМ | [6 empty] | 3.11 | 1 | 1.047 | (3) |  |  | 26.72 | (87)
|  |  | МР | [6 empty] | 0 | 1 | 1 | 0 |  |  | 0 | 0
|  |  | НР от ЗП |  |  |  | % |  | 88 |  |  |  | 4 |  |  | 86 | 91
|  |  | СП от ЗП |  |  |  | % |  | 45 |  |  |  | 2 |  |  | 42 | 45
|  |  | НР и СП от ЗПМ (98,00% и 77,00%) |  |  |  | % |  | 175 |  |  |  | 5 |  |  | 160 | 139
|  |  | ЗТР |  |  |  | чел-ч |  | 0.34 |  | 1 | 1.047 | 0
[13 empty] | 33 |  |  |  | 582
45 | 17.2-8-1 |  | Снятие с перил мостов флагов размером 2,8х0,7 м |  |  |  | 1 шт. |  | 1
|  |  | ЗП | [6 empty] | 2.68 | 1 | 1.047 | 3 |  |  | 26.72 | 75
|  |  | ЭМ | [6 empty] | 7.52 | 1 | 1.047 | 8 |  |  | 11.41 | 90
|  |  | в т.ч. ЗПМ | [6 empty] | 1.45 | 1 | 1.047 | (2) |  |  | 26.72 | (41)
|  |  | МР | [6 empty] | 0 | 1 | 1 | 0 |  |  | 0 | 0
|  |  | НР от ЗП |  |  |  | % |  | 88 |  |  |  | 3 |  |  | 86 | 65
|  |  | СП от ЗП |  |  |  | % |  | 45 |  |  |  | 1 |  |  | 42 | 32
|  |  | НР и СП от ЗПМ (98,00% и 77,00%) |  |  |  | % |  | 175 |  |  |  | 4 |  |  | 160 | 66
|  |  | ЗТР |  |  |  | чел-ч |  | 0.24 |  | 1 | 1.047 | 0
[13 empty] | 19 |  |  |  | 328
46 | 17.2-10-1 |  | Обслуживание с телескопических вышек на флагштоке стягов размером 12х1,5 м |  |  |  | 1 шт. |  | 1
|  |  | ЗП | [6 empty] | 7.6 | 1 | 1.047 | 8 |  |  | 26.72 | 213
|  |  | ЭМ | [6 empty] | 27.19 | 1 | 1.047 | 28 |  |  | 11.27 | 321
|  |  | в т.ч. ЗПМ | [6 empty] | 4.97 | 1 | 1.047 | (5) |  |  | 26.72 | (139)
|  |  | МР | [6 empty] | 1.19 | 1 | 1 | 1 |  |  | 3.35 | 4
|  |  | НР от ЗП |  |  |  | % |  | 88 |  |  |  | 7 |  |  | 86 | 183
|  |  | СП от ЗП |  |  |  | % |  | 45 |  |  |  | 4 |  |  | 42 | 89
|  |  | НР и СП от ЗПМ (98,00% и 77,00%) |  |  |  | % |  | 175 |  |  |  | 9 |  |  | 160 | 222
|  |  | ЗТР |  |  |  | чел-ч |  | 0.68 |  | 1 | 1.047 | 1
[13 empty] | 57 |  |  |  | 1032
47 | 17.2-10-2 |  | Обслуживание с телескопических вышек на флагштоке стягов размером 9х1,5 м |  |  |  | 1 шт. |  | 1
|  |  | ЗП | [6 empty] | 7.16 | 1 | 1.047 | 7 |  |  | 26.72 | 200
|  |  | ЭМ | [6 empty] | 26.75 | 1 | 1.047 | 28 |  |  | 11.23 | 315
|  |  | в т.ч. ЗПМ | [6 empty] | 4.83 | 1 | 1.047 | (5) |  |  | 26.72 | (135)
|  |  | МР | [6 empty] | 1.19 | 1 | 1 | 1 |  |  | 3.35 | 4
|  |  | НР от ЗП |  |  |  | % |  | 88 |  |  |  | 6 |  |  | 86 | 172
|  |  | СП от ЗП |  |  |  | % |  | 45 |  |  |  | 3 |  |  | 42 | 84
|  |  | НР и СП от ЗПМ (98,00% и 77,00%) |  |  |  | % |  | 175 |  |  |  | 9 |  |  | 160 | 216
|  |  | ЗТР |  |  |  | чел-ч |  | 0.64 |  | 1 | 1.047 | 1
[13 empty] | 54 |  |  |  | 991
48 | 17.2-10-3 |  | Обслуживание с телескопических вышек на флагштоке стягов размером 8х1,5 м |  |  |  | 1 шт. |  | 1
|  |  | ЗП | [6 empty] | 6.93 | 1 | 1.047 | 7 |  |  | 26.72 | 194
|  |  | ЭМ | [6 empty] | 25.72 | 1 | 1.047 | 27 |  |  | 11.24 | 303
|  |  | в т.ч. ЗПМ | [6 empty] | 4.67 | 1 | 1.047 | (5) |  |  | 26.72 | (131)
|  |  | МР | [6 empty] | 1.19 | 1 | 1 | 1 |  |  | 3.35 | 4
|  |  | НР от ЗП |  |  |  | % |  | 88 |  |  |  | 6 |  |  | 86 | 167
|  |  | СП от ЗП |  |  |  | % |  | 45 |  |  |  | 3 |  |  | 42 | 81
|  |  | НР и СП от ЗПМ (98,00% и 77,00%) |  |  |  | % |  | 175 |  |  |  | 9 |  |  | 160 | 210
|  |  | ЗТР |  |  |  | чел-ч |  | 0.62 |  | 1 | 1.047 | 1
[13 empty] | 53 |  |  |  | 959
49 | 17.2-10-4 |  | Обслуживание с телескопических вышек на флагштоке стягов размером 7х1,2 м |  |  |  | 1 шт. |  | 1
|  |  | ЗП | [6 empty] | 6.04 | 1 | 1.047 | 6 |  |  | 26.72 | 169
|  |  | ЭМ | [6 empty] | 21.31 | 1 | 1.047 | 22 |  |  | 11.22 | 250
|  |  | в т.ч. ЗПМ | [6 empty] | 3.83 | 1 | 1.047 | (4) |  |  | 26.72 | (107)
|  |  | МР | [6 empty] | 1.19 | 1 | 1 | 1 |  |  | 3.35 | 4
|  |  | НР от ЗП |  |  |  | % |  | 88 |  |  |  | 5 |  |  | 86 | 145
|  |  | СП от ЗП |  |  |  | % |  | 45 |  |  |  | 3 |  |  | 42 | 71
|  |  | НР и СП от ЗПМ (98,00% и 77,00%) |  |  |  | % |  | 175 |  |  |  | 7 |  |  | 160 | 171
|  |  | ЗТР |  |  |  | чел-ч |  | 0.54 |  | 1 | 1.047 | 1
[13 empty] | 44 |  |  |  | 810
50 | 17.2-10-5 |  | Обслуживание с телескопических вышек на флагштоке стягов размером 6х1,5 м и 6х1,2 м |  |  |  | 1 шт. |  | 1
|  |  | ЗП | [6 empty] | 5.48 | 1 | 1.047 | 6 |  |  | 26.72 | 153
|  |  | ЭМ | [6 empty] | 18.38 | 1 | 1.047 | 19 |  |  | 11.2 | 216
|  |  | в т.ч. ЗПМ | [6 empty] | 3.28 | 1 | 1.047 | (3) |  |  | 26.72 | (92)
|  |  | МР | [6 empty] | 1.19 | 1 | 1 | 1 |  |  | 3.35 | 4
|  |  | НР от ЗП |  |  |  | % |  | 88 |  |  |  | 5 |  |  | 86 | 132
|  |  | СП от ЗП |  |  |  | % |  | 45 |  |  |  | 3 |  |  | 42 | 64
|  |  | НР и СП от ЗПМ (98,00% и 77,00%) |  |  |  | % |  | 175 |  |  |  | 5 |  |  | 160 | 147
|  |  | ЗТР |  |  |  | чел-ч |  | 0.49 |  | 1 | 1.047 | 1
[13 empty] | 39 |  |  |  | 716
51 | 17.2-11-1 |  | Обслуживание с телескопических вышек на опорах освещения стягов размером 3х0,7 м и 3х0,8х0,4 м |  |  |  | 1 шт. |  | 1
|  |  | ЗП | [6 empty] | 3.24 | 1 | 1.047 | 3 |  |  | 26.72 | 91
|  |  | ЭМ | [6 empty] | 11.91 | 1 | 1.047 | 12 |  |  | 11.21 | 140
|  |  | в т.ч. ЗПМ | [6 empty] | 2.13 | 1 | 1.047 | (2) |  |  | 26.72 | (60)
|  |  | МР | [6 empty] | 0 | 1 | 1 | 0 |  |  | 0 | 0
|  |  | НР от ЗП |  |  |  | % |  | 88 |  |  |  | 3 |  |  | 86 | 78
|  |  | СП от ЗП |  |  |  | % |  | 45 |  |  |  | 1 |  |  | 42 | 38
|  |  | НР и СП от ЗПМ (98,00% и 77,00%) |  |  |  | % |  | 175 |  |  |  | 4 |  |  | 160 | 96
|  |  | ЗТР |  |  |  | чел-ч |  | 0.29 |  | 1 | 1.047 | 0
[13 empty] | 23 |  |  |  | 443
52 | 17.2-12-1 |  | Обслуживание на перилах мостов флагов размером 2,8х0,7 м |  |  |  | 1 шт. |  | 1
|  |  | ЗП | [6 empty] | 1.45 | 1 | 1.047 | 2 |  |  | 26.72 | 41
|  |  | ЭМ | [6 empty] | 2.94 | 1 | 1.047 | 3 |  |  | 11.37 | 35
|  |  | в т.ч. ЗПМ | [6 empty] | 0.56 | 1 | 1.047 | (1) |  |  | 26.72 | (16)
|  |  | МР | [6 empty] | 0.59 | 1 | 1 | 1 |  |  | 3.39 | 2
|  |  | НР от ЗП |  |  |  | % |  | 88 |  |  |  | 2 |  |  | 86 | 35
|  |  | СП от ЗП |  |  |  | % |  | 45 |  |  |  | 1 |  |  | 42 | 17
|  |  | НР и СП от ЗПМ (98,00% и 77,00%) |  |  |  | % |  | 175 |  |  |  | 2 |  |  | 160 | 26
|  |  | ЗТР |  |  |  | чел-ч |  | 0.13 |  | 1 | 1.047 | 0
[13 empty] | 11 |  |  |  | 156
53 | 17.2-9-1 |  | Обслуживание с телескопических вышек перетяжки размером 15х1,1 м на тросовых конструкциях |  |  |  | 1 шт. |  | 1
|  |  | ЗП | [6 empty] | 27.19 | 1 | 1.047 | 28 |  |  | 26.72 | 761
|  |  | ЭМ | [6 empty] | 95.98 | 1 | 1.047 | 100 |  |  | 11.25 | 1131
|  |  | в т.ч. ЗПМ | [6 empty] | 17.43 | 1 | 1.047 | (18) |  |  | 26.72 | (488)
|  |  | МР | [6 empty] | 0 | 1 | 1 | 0 |  |  | 0 | 0
|  |  | НР от ЗП |  |  |  | % |  | 88 |  |  |  | 25 |  |  | 86 | 654
|  |  | СП от ЗП |  |  |  | % |  | 45 |  |  |  | 13 |  |  | 42 | 320
|  |  | НР и СП от ЗПМ (98,00% и 77,00%) |  |  |  | % |  | 175 |  |  |  | 32 |  |  | 160 | 781
|  |  | ЗТР |  |  |  | чел-ч |  | 1.87 |  | 1 | 1.047 | 2
[13 empty] | 198 |  |  |  | 3647
|  |  | Итого по разделу | [9 empty] | 22746 |  |  |  | 373904
|  |  | Итого по всем разделам | [9 empty] | 22746 |  |  |  | 373904
|  |  | НДС, % | [5 empty] | 20 |  |  |  | 4549.2 |  |  |  | 74780.8
|  |  | Всего | [9 empty] | 27295.2 |  |  |  | 448684.8
Составил |  | / | [5 empty] | /
(должность, подпись, инициалы, фамилия)
Проверил |  | / | [5 empty] | /
(должность, подпись, инициалы, фамилия)