## Смета
"СОГЛАСОВАНО" | [10 empty] | "УТВЕРЖДАЮ"
Подрядчик | [10 empty] | Заказчик
|  |  |  | / |  | / | [8 empty] | / |  |  |  | /
"___"_____________2022 г. | [10 empty] | "___"_____________2022 г.
Форма 4
(наименование стройки и/или объекта)
ЛОКАЛЬНЫЙ СМЕТНЫЙ РАСЧЕТ №
(локальная смета)
(наименование работ и затрат)
Основание: чертежи №
[11 empty] | В базисном уровне цен |  |  | В текущем уровне цен
[5 empty] | Сметная стоимость | [5 empty] | 55.9 |  |  | 1202.28 |  |  |  | тыс.руб.
[5 empty] | Строительные работы | [5 empty] | 46.59 |  |  | 1001.9 |  |  |  | тыс.руб.
[5 empty] | Работы по монтажу оборудования | [5 empty] | 0,00 |  |  | 0,00 |  |  |  | тыс.руб.
[5 empty] | Оборудование | [5 empty] | 0,00 |  |  | 0,00 |  |  |  | тыс.руб.
[5 empty] | Прочие работы и затраты | [5 empty] | 0,00 |  |  | 0,00 |  |  |  | тыс.руб.
[5 empty] | Средства на оплату труда | [5 empty] | 13.28 |  |  | 354.81 |  |  |  | тыс.руб.
[5 empty] | Затраты труда | [5 empty] | 677 | [6 empty] | чел.-ч
Составлен(а) по ТСН-2001 с учетом Дополнения №: 65
№ и период сборника коэффициентов (индексов) пересчета: №191 за август 2022 года
№пп | Шифр расценки и коды ресурсов |  | Наименование работ и затрат |  |  |  | Ед. изм. | Кол-во единиц | Цена на ед. изм., руб. | Поправочные коэффициенты |  | Коэффициенты зимних удорожаний | Всего затрат в базисном уровне цен, руб. |  |  | Коэффициенты (индексы) пересчета, нормы НР и СП | Всего затрат в текущем уровне цен, руб.
1 | 2 |  | 3 |  |  |  | 4 | 5 | 6 | 7 |  | 8 | 9 |  |  | 10 | 11
Раздел 1.
1 | 3.51-1-1 |  | Геофизическое обследование автомобильных дорог |  |  |  | 1 км | 1
|  |  | ЗП | [5 empty] | 260.86 | 1 |  | 1.047 | 273 |  |  | 26.72 | 7298
|  |  | ЭМ | [5 empty] | 199.69 | 1 |  | 1.047 | 209 |  |  | 13.3 | 2781
|  |  | в т.ч. ЗПМ | [5 empty] | 88.51 | 1 |  | 1.047 | (93) |  |  | 26.72 | (2476)
|  |  | МР | [5 empty] | 0 | 1 |  | 1 | 0 |  |  | 0 | 0
|  |  | НР от ЗП |  |  |  | % | 80 |  |  |  |  | 218 |  |  | 70 | 5109
|  |  | СП от ЗП |  |  |  | % | 55 |  |  |  |  | 150 |  |  | 41 | 2992
|  |  | НР и СП от ЗПМ (98,00% и 77,00%) |  |  |  | % | 175 |  |  |  |  | 163 |  |  | 160 | 3962
|  |  | ЗТР |  |  |  | чел-ч | 12.84 |  | 1 |  | 1.047 | 13
[13 empty] | 1013 |  |  |  | 22142
2 | 3.51-2-1 |  | Георадарное подповерхностное зондирование грунтов при строительстве объектов с применением методов микротоннелирования, горизонтальнонаправленного бурения |  |  |  | 100 м | 1
|  |  | ЗП | [5 empty] | 507.87 | 1 |  | 1.047 | 532 |  |  | 26.72 | 14208
|  |  | ЭМ | [5 empty] | 206.29 | 1 |  | 1.047 | 216 |  |  | 13.3 | 2873
|  |  | в т.ч. ЗПМ | [5 empty] | 91.44 | 1 |  | 1.047 | (96) |  |  | 26.72 | (2558)
|  |  | МР | [5 empty] | 0 | 1 |  | 1 | 0 |  |  | 0 | 0
|  |  | НР от ЗП |  |  |  | % | 80 |  |  |  |  | 426 |  |  | 70 | 9946
|  |  | СП от ЗП |  |  |  | % | 55 |  |  |  |  | 293 |  |  | 41 | 5825
|  |  | НР и СП от ЗПМ (98,00% и 77,00%) |  |  |  | % | 175 |  |  |  |  | 168 |  |  | 160 | 4093
|  |  | ЗТР |  |  |  | чел-ч | 25 |  | 1 |  | 1.047 | 26
[13 empty] | 1635 |  |  |  | 36945
3 | 3.51-3-1 |  | Опережающее зондирование грунтового массива при ведении щитовой проходки с применением тоннельного георадара в щите диаметром 2 м |  |  |  | 1 м | 1
|  |  | ЗП | [5 empty] | 58.78 | 1 |  | 1 | 59 |  |  | 26.72 | 1571
|  |  | ЭМ | [5 empty] | 113.96 | 1 |  | 1 | 114 |  |  | 4.8 | 547
|  |  | в т.ч. ЗПМ | [5 empty] | 8.69 | 1 |  | 1 | (9) |  |  | 26.72 | (232)
|  |  | МР | [5 empty] | 0 | 1 |  | 1 | 0 |  |  | 0 | 0
|  |  | НР от ЗП |  |  |  | % | 80 |  |  |  |  | 47 |  |  | 70 | 1100
|  |  | СП от ЗП |  |  |  | % | 55 |  |  |  |  | 32 |  |  | 41 | 644
|  |  | НР и СП от ЗПМ (98,00% и 77,00%) |  |  |  | % | 175 |  |  |  |  | 16 |  |  | 160 | 371
|  |  | ЗТР |  |  |  | чел-ч | 3.1 |  | 1 |  | 1 | 3
[13 empty] | 268 |  |  |  | 4233
4 | 3.51-3-2 |  | Опережающее зондирование грунтового массива при ведении щитовой проходки с применением тоннельного георадара в щите диаметром 2,6 м |  |  |  | 1 м | 1
|  |  | ЗП | [5 empty] | 60.72 | 1 |  | 1 | 61 |  |  | 26.72 | 1622
|  |  | ЭМ | [5 empty] | 121.26 | 1 |  | 1 | 121 |  |  | 4.65 | 564
|  |  | в т.ч. ЗПМ | [5 empty] | 8.77 | 1 |  | 1 | (9) |  |  | 26.72 | (234)
|  |  | МР | [5 empty] | 0 | 1 |  | 1 | 0 |  |  | 0 | 0
|  |  | НР от ЗП |  |  |  | % | 80 |  |  |  |  | 49 |  |  | 70 | 1135
|  |  | СП от ЗП |  |  |  | % | 55 |  |  |  |  | 34 |  |  | 41 | 665
|  |  | НР и СП от ЗПМ (98,00% и 77,00%) |  |  |  | % | 175 |  |  |  |  | 16 |  |  | 160 | 374
|  |  | ЗТР |  |  |  | чел-ч | 3.2 |  | 1 |  | 1 | 3
[13 empty] | 281 |  |  |  | 4360
5 | 3.51-3-3 |  | Опережающее зондирование грунтового массива при ведении щитовой проходки с применением тоннельного георадара в щите диаметром 3,6 м |  |  |  | 1 м | 1
|  |  | ЗП | [5 empty] | 62.66 | 1 |  | 1 | 63 |  |  | 26.72 | 1674
|  |  | ЭМ | [5 empty] | 128.57 | 1 |  | 1 | 129 |  |  | 4.52 | 581
|  |  | в т.ч. ЗПМ | [5 empty] | 8.85 | 1 |  | 1 | (9) |  |  | 26.72 | (236)
|  |  | МР | [5 empty] | 0 | 1 |  | 1 | 0 |  |  | 0 | 0
|  |  | НР от ЗП |  |  |  | % | 80 |  |  |  |  | 50 |  |  | 70 | 1172
|  |  | СП от ЗП |  |  |  | % | 55 |  |  |  |  | 35 |  |  | 41 | 686
|  |  | НР и СП от ЗПМ (98,00% и 77,00%) |  |  |  | % | 175 |  |  |  |  | 16 |  |  | 160 | 378
|  |  | ЗТР |  |  |  | чел-ч | 3.3 |  | 1 |  | 1 | 3
[13 empty] | 293 |  |  |  | 4491
6 | 3.51-3-4 |  | Опережающее зондирование грунтового массива при ведении щитовой проходки с применением тоннельного георадара в щите диаметром 4 м |  |  |  | 1 м | 1
|  |  | ЗП | [5 empty] | 64.61 | 1 |  | 1 | 65 |  |  | 26.72 | 1726
|  |  | ЭМ | [5 empty] | 135.87 | 1 |  | 1 | 136 |  |  | 4.41 | 599
|  |  | в т.ч. ЗПМ | [5 empty] | 8.93 | 1 |  | 1 | (9) |  |  | 26.72 | (239)
|  |  | МР | [5 empty] | 0 | 1 |  | 1 | 0 |  |  | 0 | 0
|  |  | НР от ЗП |  |  |  | % | 80 |  |  |  |  | 52 |  |  | 70 | 1208
|  |  | СП от ЗП |  |  |  | % | 55 |  |  |  |  | 36 |  |  | 41 | 708
|  |  | НР и СП от ЗПМ (98,00% и 77,00%) |  |  |  | % | 175 |  |  |  |  | 16 |  |  | 160 | 382
|  |  | ЗТР |  |  |  | чел-ч | 3.4 |  | 1 |  | 1 | 3
[13 empty] | 305 |  |  |  | 4623
7 | 3.51-4-1 |  | Технический надзор за строительством тепловых сетей при канальной прокладке трубопровода диаметром 100 - 400 мм |  |  |  | 100 м | 1
|  |  | ЗП | [5 empty] | 1154.92 | 1 |  | 1 | 1155 |  |  | 26.72 | 30859
|  |  | ЭМ | [5 empty] | 877 | 1 |  | 1 | 877 |  |  | 12.85 | 11269
|  |  | в т.ч. ЗПМ | [5 empty] | 257.2 | 1 |  | 1 | (257) |  |  | 26.72 | (6872)
|  |  | МР | [5 empty] | 0 | 1 |  | 1 | 0 |  |  | 0 | 0
|  |  | НР от ЗП |  |  |  | % | 80 |  |  |  |  | 924 |  |  | 70 | 21601
|  |  | СП от ЗП |  |  |  | % | 55 |  |  |  |  | 635 |  |  | 41 | 12652
|  |  | НР и СП от ЗПМ (98,00% и 77,00%) |  |  |  | % | 175 |  |  |  |  | 450 |  |  | 160 | 10995
|  |  | ЗТР |  |  |  | чел-ч | 52 |  | 1 |  | 1 | 52
[13 empty] | 4041 |  |  |  | 87376
8 | 3.51-4-2 |  | Технический надзор за строительством тепловых сетей при канальной прокладке трубопровода диаметром 500 - 800 мм |  |  |  | 100 м | 1
|  |  | ЗП | [5 empty] | 1476.96 | 1 |  | 1 | 1477 |  |  | 26.72 | 39464
|  |  | ЭМ | [5 empty] | 1052.4 | 1 |  | 1 | 1052 |  |  | 12.85 | 13523
|  |  | в т.ч. ЗПМ | [5 empty] | 308.64 | 1 |  | 1 | (309) |  |  | 26.72 | (8247)
|  |  | МР | [5 empty] | 0 | 1 |  | 1 | 0 |  |  | 0 | 0
|  |  | НР от ЗП |  |  |  | % | 80 |  |  |  |  | 1182 |  |  | 70 | 27625
|  |  | СП от ЗП |  |  |  | % | 55 |  |  |  |  | 812 |  |  | 41 | 16180
|  |  | НР и СП от ЗПМ (98,00% и 77,00%) |  |  |  | % | 175 |  |  |  |  | 541 |  |  | 160 | 13195
|  |  | ЗТР |  |  |  | чел-ч | 66.5 |  | 1 |  | 1 | 67
[13 empty] | 5064 |  |  |  | 109987
9 | 3.51-4-3 |  | Технический надзор за строительством тепловых сетей при канальной прокладке трубопровода диаметром 900 - 1400 мм |  |  |  | 100 м | 1
|  |  | ЗП | [5 empty] | 1532.49 | 1 |  | 1 | 1532 |  |  | 26.72 | 40948
|  |  | ЭМ | [5 empty] | 1052.4 | 1 |  | 1 | 1052 |  |  | 12.85 | 13523
|  |  | в т.ч. ЗПМ | [5 empty] | 308.64 | 1 |  | 1 | (309) |  |  | 26.72 | (8247)
|  |  | МР | [5 empty] | 0 | 1 |  | 1 | 0 |  |  | 0 | 0
|  |  | НР от ЗП |  |  |  | % | 80 |  |  |  |  | 1226 |  |  | 70 | 28664
|  |  | СП от ЗП |  |  |  | % | 55 |  |  |  |  | 843 |  |  | 41 | 16789
|  |  | НР и СП от ЗПМ (98,00% и 77,00%) |  |  |  | % | 175 |  |  |  |  | 541 |  |  | 160 | 13195
|  |  | ЗТР |  |  |  | чел-ч | 69 |  | 1 |  | 1 | 69
[13 empty] | 5194 |  |  |  | 113119
10 | 3.51-4-4 |  | Технический надзор за строительством тепловых сетей при бесканальной прокладке трубопровода в ППУ изоляции диаметром 100 - 400 мм |  |  |  | 100 м | 1
|  |  | ЗП | [5 empty] | 1232.65 | 1 |  | 1 | 1233 |  |  | 26.72 | 32936
|  |  | ЭМ | [5 empty] | 920.85 | 1 |  | 1 | 921 |  |  | 12.85 | 11833
|  |  | в т.ч. ЗПМ | [5 empty] | 270.06 | 1 |  | 1 | (270) |  |  | 26.72 | (7216)
|  |  | МР | [5 empty] | 0 | 1 |  | 1 | 0 |  |  | 0 | 0
|  |  | НР от ЗП |  |  |  | % | 80 |  |  |  |  | 986 |  |  | 70 | 23055
|  |  | СП от ЗП |  |  |  | % | 55 |  |  |  |  | 678 |  |  | 41 | 13504
|  |  | НР и СП от ЗПМ (98,00% и 77,00%) |  |  |  | % | 175 |  |  |  |  | 473 |  |  | 160 | 11546
|  |  | ЗТР |  |  |  | чел-ч | 55.5 |  | 1 |  | 1 | 56
[13 empty] | 4291 |  |  |  | 92874
11 | 3.51-4-5 |  | Технический надзор за строительством тепловых сетей при бесканальной прокладке трубопровода в ППУ изоляции диаметром 500 - 800 мм |  |  |  | 100 м | 1
|  |  | ЗП | [5 empty] | 1301.51 | 1 |  | 1 | 1302 |  |  | 26.72 | 34776
|  |  | ЭМ | [5 empty] | 920.85 | 1 |  | 1 | 921 |  |  | 12.85 | 11833
|  |  | в т.ч. ЗПМ | [5 empty] | 270.06 | 1 |  | 1 | (270) |  |  | 26.72 | (7216)
|  |  | МР | [5 empty] | 0 | 1 |  | 1 | 0 |  |  | 0 | 0
|  |  | НР от ЗП |  |  |  | % | 80 |  |  |  |  | 1042 |  |  | 70 | 24343
|  |  | СП от ЗП |  |  |  | % | 55 |  |  |  |  | 716 |  |  | 41 | 14258
|  |  | НР и СП от ЗПМ (98,00% и 77,00%) |  |  |  | % | 175 |  |  |  |  | 473 |  |  | 160 | 11546
|  |  | ЗТР |  |  |  | чел-ч | 58.6 |  | 1 |  | 1 | 59
[13 empty] | 4454 |  |  |  | 96756
12 | 3.51-4-6 |  | Технический надзор за строительством тепловых сетей при бесканальной прокладке трубопровода в ППУ изоляции диаметром 900 - 1400 мм |  |  |  | 100 м | 1
|  |  | ЗП | [5 empty] | 1332.6 | 1 |  | 1 | 1333 |  |  | 26.72 | 35607
|  |  | ЭМ | [5 empty] | 920.85 | 1 |  | 1 | 921 |  |  | 12.85 | 11833
|  |  | в т.ч. ЗПМ | [5 empty] | 270.06 | 1 |  | 1 | (270) |  |  | 26.72 | (7216)
|  |  | МР | [5 empty] | 0 | 1 |  | 1 | 0 |  |  | 0 | 0
|  |  | НР от ЗП |  |  |  | % | 80 |  |  |  |  | 1066 |  |  | 70 | 24925
|  |  | СП от ЗП |  |  |  | % | 55 |  |  |  |  | 733 |  |  | 41 | 14599
|  |  | НР и СП от ЗПМ (98,00% и 77,00%) |  |  |  | % | 175 |  |  |  |  | 473 |  |  | 160 | 11546
|  |  | ЗТР |  |  |  | чел-ч | 60 |  | 1 |  | 1 | 60
[13 empty] | 4526 |  |  |  | 98510
13 | 3.51-13-1 |  | Проверка качества уплотнения грунта статическим плотномером |  |  |  | 1 место | 1
|  |  | ЗП | [5 empty] | 15.08 | 1 |  | 1.047 | 16 |  |  | 26.72 | 422
|  |  | ЭМ | [5 empty] | 29.38 | 1 |  | 1.047 | 31 |  |  | 12.85 | 395
|  |  | в т.ч. ЗПМ | [5 empty] | 8.62 | 1 |  | 1.047 | (9) |  |  | 26.72 | (241)
|  |  | МР | [5 empty] | 0 | 1 |  | 1 | 0 |  |  | 0 | 0
|  |  | НР от ЗП |  |  |  | % | 105 |  |  |  |  | 17 |  |  | 87 | 367
|  |  | СП от ЗП |  |  |  | % | 77 |  |  |  |  | 12 |  |  | 41 | 173
|  |  | НР и СП от ЗПМ (98,00% и 77,00%) |  |  |  | % | 175 |  |  |  |  | 16 |  |  | 160 | 386
|  |  | ЗТР |  |  |  | чел-ч | 1.07 |  | 1 |  | 1.047 | 1
[13 empty] | 92 |  |  |  | 1743
14 | 3.51-5-1 |  | Проведение обследования внутреннего состояния трубопровода с применением робототехнического комплекса (участок трубопровода 100 м) |  |  |  | 1 шт. | 1
|  |  | ЗП | [5 empty] | 450.72 | 1 |  | 1 | 451 |  |  | 26.72 | 12043
|  |  | ЭМ | [5 empty] | 221.22 | 1 |  | 1 | 221 |  |  | 12.85 | 2843
|  |  | в т.ч. ЗПМ | [5 empty] | 64.88 | 1 |  | 1 | (65) |  |  | 26.72 | (1734)
|  |  | МР | [5 empty] | 0 | 1 |  | 1 | 0 |  |  | 0 | 0
|  |  | НР от ЗП |  |  |  | % | 80 |  |  |  |  | 361 |  |  | 70 | 8430
|  |  | СП от ЗП |  |  |  | % | 55 |  |  |  |  | 248 |  |  | 41 | 4938
|  |  | НР и СП от ЗПМ (98,00% и 77,00%) |  |  |  | % | 175 |  |  |  |  | 114 |  |  | 160 | 2774
|  |  | ЗТР |  |  |  | чел-ч | 27.71 |  | 1 |  | 1 | 28
[13 empty] | 1395 |  |  |  | 31028
15 | 3.51-5-2 |  | Определение толщины стенок или внутреннего покрытия трубопровода толщиномером вручную (на одно измерение) |  |  |  | 1 шт. | 1
|  |  | ЗП | [5 empty] | 206.79 | 1 |  | 1 | 207 |  |  | 26.72 | 5525
|  |  | ЭМ | [5 empty] | 105.68 | 1 |  | 1 | 106 |  |  | 12.85 | 1358
|  |  | в т.ч. ЗПМ | [5 empty] | 30.99 | 1 |  | 1 | (31) |  |  | 26.72 | (828)
|  |  | МР | [5 empty] | 0 | 1 |  | 1 | 0 |  |  | 0 | 0
|  |  | НР от ЗП |  |  |  | % | 80 |  |  |  |  | 166 |  |  | 70 | 3868
|  |  | СП от ЗП |  |  |  | % | 55 |  |  |  |  | 114 |  |  | 41 | 2265
|  |  | НР и СП от ЗПМ (98,00% и 77,00%) |  |  |  | % | 175 |  |  |  |  | 54 |  |  | 160 | 1325
|  |  | ЗТР |  |  |  | чел-ч | 12.58 |  | 1 |  | 1 | 13
[13 empty] | 647 |  |  |  | 14341
16 | 3.51-5-3 |  | Определение толщины стенок или внутреннего покрытия трубопровода с применением робототехнического комплекса (на одно измерение) |  |  |  | 1 шт. | 1
|  |  | ЗП | [5 empty] | 285.46 | 1 |  | 1 | 285 |  |  | 26.72 | 7627
|  |  | ЭМ | [5 empty] | 91.21 | 1 |  | 1 | 91 |  |  | 12.85 | 1172
|  |  | в т.ч. ЗПМ | [5 empty] | 26.75 | 1 |  | 1 | (27) |  |  | 26.72 | (715)
|  |  | МР | [5 empty] | 0 | 1 |  | 1 | 0 |  |  | 0 | 0
|  |  | НР от ЗП |  |  |  | % | 80 |  |  |  |  | 228 |  |  | 70 | 5339
|  |  | СП от ЗП |  |  |  | % | 55 |  |  |  |  | 157 |  |  | 41 | 3127
|  |  | НР и СП от ЗПМ (98,00% и 77,00%) |  |  |  | % | 175 |  |  |  |  | 47 |  |  | 160 | 1144
|  |  | ЗТР |  |  |  | чел-ч | 17.25 |  | 1 |  | 1 | 17
[13 empty] | 808 |  |  |  | 18409
17 | 3.51-6-1 |  | Определение толщины стенок или наружного изоляционного покрытия трубопровода диаметром до 300 мм толщиномером (на одно измерение) |  |  |  | 1 шт. | 1
|  |  | ЗП | [5 empty] | 77.57 | 1 |  | 1 | 78 |  |  | 26.72 | 2073
|  |  | ЭМ | [5 empty] | 100.42 | 1 |  | 1 | 100 |  |  | 12.85 | 1290
|  |  | в т.ч. ЗПМ | [5 empty] | 29.45 | 1 |  | 1 | (29) |  |  | 26.72 | (787)
|  |  | МР | [5 empty] | 0 | 1 |  | 1 | 0 |  |  | 0 | 0
|  |  | НР от ЗП |  |  |  | % | 80 |  |  |  |  | 62 |  |  | 70 | 1451
|  |  | СП от ЗП |  |  |  | % | 55 |  |  |  |  | 43 |  |  | 41 | 850
|  |  | НР и СП от ЗПМ (98,00% и 77,00%) |  |  |  | % | 175 |  |  |  |  | 51 |  |  | 160 | 1259
|  |  | ЗТР |  |  |  | чел-ч | 5.47 |  | 1 |  | 1 | 5
[13 empty] | 334 |  |  |  | 6923
18 | 3.51-6-2 |  | Определение толщины стенок или наружного изоляционного покрытия трубопровода диаметром от 300 до 1200 мм толщиномером (на одно измерение) |  |  |  | 1 шт. | 1
|  |  | ЗП | [5 empty] | 78.67 | 1 |  | 1 | 79 |  |  | 26.72 | 2102
|  |  | ЭМ | [5 empty] | 101.73 | 1 |  | 1 | 102 |  |  | 12.85 | 1307
|  |  | в т.ч. ЗПМ | [5 empty] | 29.84 | 1 |  | 1 | (30) |  |  | 26.72 | (797)
|  |  | МР | [5 empty] | 0 | 1 |  | 1 | 0 |  |  | 0 | 0
|  |  | НР от ЗП |  |  |  | % | 80 |  |  |  |  | 63 |  |  | 70 | 1471
|  |  | СП от ЗП |  |  |  | % | 55 |  |  |  |  | 43 |  |  | 41 | 862
|  |  | НР и СП от ЗПМ (98,00% и 77,00%) |  |  |  | % | 175 |  |  |  |  | 53 |  |  | 160 | 1275
|  |  | ЗТР |  |  |  | чел-ч | 5.55 |  | 1 |  | 1 | 6
[13 empty] | 340 |  |  |  | 7017
19 | 3.51-6-3 |  | Определение толщины стенок или наружного изоляционного покрытия трубопровода диаметром свыше 1200 мм толщиномером (на одно измерение) |  |  |  | 1 шт. | 1
|  |  | ЗП | [5 empty] | 79.75 | 1 |  | 1 | 80 |  |  | 26.72 | 2131
|  |  | ЭМ | [5 empty] | 102.61 | 1 |  | 1 | 103 |  |  | 12.85 | 1319
|  |  | в т.ч. ЗПМ | [5 empty] | 30.09 | 1 |  | 1 | (30) |  |  | 26.72 | (804)
|  |  | МР | [5 empty] | 0 | 1 |  | 1 | 0 |  |  | 0 | 0
|  |  | НР от ЗП |  |  |  | % | 80 |  |  |  |  | 64 |  |  | 70 | 1492
|  |  | СП от ЗП |  |  |  | % | 55 |  |  |  |  | 44 |  |  | 41 | 874
|  |  | НР и СП от ЗПМ (98,00% и 77,00%) |  |  |  | % | 175 |  |  |  |  | 53 |  |  | 160 | 1286
|  |  | ЗТР |  |  |  | чел-ч | 5.63 |  | 1 |  | 1 | 6
[13 empty] | 344 |  |  |  | 7102
20 | 3.51-7-1 |  | Проверка адгезии наружного изоляционного покрытия трубопровода диаметром до 300 мм адгезиметром (на одно измерение) |  |  |  | 1 шт. | 1
|  |  | ЗП | [5 empty] | 83.22 | 1 |  | 1 | 83 |  |  | 26.72 | 2224
|  |  | ЭМ | [5 empty] | 109.62 | 1 |  | 1 | 110 |  |  | 12.85 | 1409
|  |  | в т.ч. ЗПМ | [5 empty] | 32.15 | 1 |  | 1 | (32) |  |  | 26.72 | (859)
|  |  | МР | [5 empty] | 0 | 1 |  | 1 | 0 |  |  | 0 | 0
|  |  | НР от ЗП |  |  |  | % | 80 |  |  |  |  | 66 |  |  | 70 | 1557
|  |  | СП от ЗП |  |  |  | % | 55 |  |  |  |  | 46 |  |  | 41 | 912
|  |  | НР и СП от ЗПМ (98,00% и 77,00%) |  |  |  | % | 175 |  |  |  |  | 56 |  |  | 160 | 1374
|  |  | ЗТР |  |  |  | чел-ч | 5.96 |  | 1 |  | 1 | 6
[13 empty] | 361 |  |  |  | 7476
21 | 3.51-7-2 |  | Проверка адгезии наружного изоляционного покрытия трубопровода диаметром от 300 до 1200 мм адгезиметром (на одно измерение) |  |  |  | 1 шт. | 1
|  |  | ЗП | [5 empty] | 85.13 | 1 |  | 1 | 85 |  |  | 26.72 | 2275
|  |  | ЭМ | [5 empty] | 111.82 | 1 |  | 1 | 112 |  |  | 12.85 | 1437
|  |  | в т.ч. ЗПМ | [5 empty] | 32.79 | 1 |  | 1 | (33) |  |  | 26.72 | (876)
|  |  | МР | [5 empty] | 0 | 1 |  | 1 | 0 |  |  | 0 | 0
|  |  | НР от ЗП |  |  |  | % | 80 |  |  |  |  | 68 |  |  | 70 | 1593
|  |  | СП от ЗП |  |  |  | % | 55 |  |  |  |  | 47 |  |  | 41 | 933
|  |  | НР и СП от ЗПМ (98,00% и 77,00%) |  |  |  | % | 175 |  |  |  |  | 58 |  |  | 160 | 1402
|  |  | ЗТР |  |  |  | чел-ч | 6.1 |  | 1 |  | 1 | 6
[13 empty] | 370 |  |  |  | 7640
22 | 3.51-7-3 |  | Проверка адгезии наружного изоляционного покрытия трубопровода диаметром свыше 1200 мм адгезиметром (на одно измерение) |  |  |  | 1 шт. | 1
|  |  | ЗП | [5 empty] | 86.48 | 1 |  | 1 | 86 |  |  | 26.72 | 2311
|  |  | ЭМ | [5 empty] | 113.13 | 1 |  | 1 | 113 |  |  | 12.85 | 1454
|  |  | в т.ч. ЗПМ | [5 empty] | 33.18 | 1 |  | 1 | (33) |  |  | 26.72 | (887)
|  |  | МР | [5 empty] | 0 | 1 |  | 1 | 0 |  |  | 0 | 0
|  |  | НР от ЗП |  |  |  | % | 80 |  |  |  |  | 69 |  |  | 70 | 1618
|  |  | СП от ЗП |  |  |  | % | 55 |  |  |  |  | 47 |  |  | 41 | 948
|  |  | НР и СП от ЗПМ (98,00% и 77,00%) |  |  |  | % | 175 |  |  |  |  | 58 |  |  | 160 | 1419
|  |  | ЗТР |  |  |  | чел-ч | 6.2 |  | 1 |  | 1 | 6
[13 empty] | 373 |  |  |  | 7750
23 | 3.51-8-1 |  | Проверка качества наружного изоляционного покрытия трубопровода диаметром до 300 мм искровым дефектоскопом (участок трубопровода 100 м) |  |  |  | 1 шт. | 1
|  |  | ЗП | [5 empty] | 89.32 | 1 |  | 1 | 89 |  |  | 26.72 | 2387
|  |  | ЭМ | [5 empty] | 113.57 | 1 |  | 1 | 114 |  |  | 12.85 | 1459
|  |  | в т.ч. ЗПМ | [5 empty] | 33.31 | 1 |  | 1 | (33) |  |  | 26.72 | (890)
|  |  | МР | [5 empty] | 0 | 1 |  | 1 | 0 |  |  | 0 | 0
|  |  | НР от ЗП |  |  |  | % | 80 |  |  |  |  | 71 |  |  | 70 | 1671
|  |  | СП от ЗП |  |  |  | % | 55 |  |  |  |  | 49 |  |  | 41 | 979
|  |  | НР и СП от ЗПМ (98,00% и 77,00%) |  |  |  | % | 175 |  |  |  |  | 58 |  |  | 160 | 1424
|  |  | ЗТР |  |  |  | чел-ч | 6.38 |  | 1 |  | 1 | 6
[13 empty] | 381 |  |  |  | 7920
24 | 3.51-8-2 |  | Проверка качества наружного изоляционного покрытия трубопровода диаметром от 300 до 1200 мм искровым дефектоскопом (участок трубопровода 100 м) |  |  |  | 1 шт. | 1
|  |  | ЗП | [5 empty] | 97.48 | 1 |  | 1 | 97 |  |  | 26.72 | 2605
|  |  | ЭМ | [5 empty] | 122.78 | 1 |  | 1 | 123 |  |  | 12.85 | 1578
|  |  | в т.ч. ЗПМ | [5 empty] | 36.01 | 1 |  | 1 | (36) |  |  | 26.72 | (962)
|  |  | МР | [5 empty] | 0 | 1 |  | 1 | 0 |  |  | 0 | 0
|  |  | НР от ЗП |  |  |  | % | 80 |  |  |  |  | 78 |  |  | 70 | 1824
|  |  | СП от ЗП |  |  |  | % | 55 |  |  |  |  | 53 |  |  | 41 | 1068
|  |  | НР и СП от ЗПМ (98,00% и 77,00%) |  |  |  | % | 175 |  |  |  |  | 63 |  |  | 160 | 1539
|  |  | ЗТР |  |  |  | чел-ч | 6.98 |  | 1 |  | 1 | 7
[13 empty] | 414 |  |  |  | 8614
25 | 3.51-8-3 |  | Проверка качества наружного изоляционного покрытия трубопровода диаметром свыше 1200 мм искровым дефектоскопом (участок трубопровода 100 м) |  |  |  | 1 шт. | 1
|  |  | ЗП | [5 empty] | 108.34 | 1 |  | 1 | 108 |  |  | 26.72 | 2895
|  |  | ЭМ | [5 empty] | 135.06 | 1 |  | 1 | 135 |  |  | 12.85 | 1736
|  |  | в т.ч. ЗПМ | [5 empty] | 39.61 | 1 |  | 1 | (40) |  |  | 26.72 | (1058)
|  |  | МР | [5 empty] | 0 | 1 |  | 1 | 0 |  |  | 0 | 0
|  |  | НР от ЗП |  |  |  | % | 80 |  |  |  |  | 86 |  |  | 70 | 2027
|  |  | СП от ЗП |  |  |  | % | 55 |  |  |  |  | 59 |  |  | 41 | 1187
|  |  | НР и СП от ЗПМ (98,00% и 77,00%) |  |  |  | % | 175 |  |  |  |  | 70 |  |  | 160 | 1693
|  |  | ЗТР |  |  |  | чел-ч | 7.78 |  | 1 |  | 1 | 8
[13 empty] | 458 |  |  |  | 9538
26 | 3.51-8-4 |  | Оценка качества изоляции трубопровода (по засыпанной трассе) аппаратурой нахождения повреждения изоляции (участок трубопровода 100 м) |  |  |  | 1 шт. | 1
|  |  | ЗП | [5 empty] | 105.49 | 1 |  | 1 | 105 |  |  | 26.72 | 2819
|  |  | ЭМ | [5 empty] | 131.99 | 1 |  | 1 | 132 |  |  | 12.85 | 1696
|  |  | в т.ч. ЗПМ | [5 empty] | 38.71 | 1 |  | 1 | (39) |  |  | 26.72 | (1034)
|  |  | МР | [5 empty] | 0 | 1 |  | 1 | 0 |  |  | 0 | 0
|  |  | НР от ЗП |  |  |  | % | 80 |  |  |  |  | 84 |  |  | 70 | 1973
|  |  | СП от ЗП |  |  |  | % | 55 |  |  |  |  | 58 |  |  | 41 | 1156
|  |  | НР и СП от ЗПМ (98,00% и 77,00%) |  |  |  | % | 175 |  |  |  |  | 68 |  |  | 160 | 1654
|  |  | ЗТР |  |  |  | чел-ч | 7.52 |  | 1 |  | 1 | 8
[13 empty] | 447 |  |  |  | 9298
27 | 3.51-9-1 |  | Оценка качества сварных швов визуально-измерительным методом на трубопроводах диаметром до 600 мм (на один шов) |  |  |  | 1 шт. | 1
|  |  | ЗП | [5 empty] | 83.33 | 1 |  | 1 | 83 |  |  | 26.72 | 2227
|  |  | ЭМ | [5 empty] | 146.46 | 1 |  | 1 | 146 |  |  | 12.85 | 1882
|  |  | в т.ч. ЗПМ | [5 empty] | 42.95 | 1 |  | 1 | (43) |  |  | 26.72 | (1148)
|  |  | МР | [5 empty] | 0 | 1 |  | 1 | 0 |  |  | 0 | 0
|  |  | НР от ЗП |  |  |  | % | 80 |  |  |  |  | 66 |  |  | 70 | 1559
|  |  | СП от ЗП |  |  |  | % | 55 |  |  |  |  | 46 |  |  | 41 | 913
|  |  | НР и СП от ЗПМ (98,00% и 77,00%) |  |  |  | % | 175 |  |  |  |  | 75 |  |  | 160 | 1837
|  |  | ЗТР |  |  |  | чел-ч | 5.39 |  | 1 |  | 1 | 5
[13 empty] | 416 |  |  |  | 8418
28 | 3.51-9-2 |  | Оценка качества сварных швов визуально-измерительным методом на трубопроводах диаметром от 600 до 1000 мм (на один шов) |  |  |  | 1 шт. | 1
|  |  | ЗП | [5 empty] | 86.23 | 1 |  | 1 | 86 |  |  | 26.72 | 2304
|  |  | ЭМ | [5 empty] | 145.14 | 1 |  | 1 | 145 |  |  | 12.85 | 1865
|  |  | в т.ч. ЗПМ | [5 empty] | 42.57 | 1 |  | 1 | (43) |  |  | 26.72 | (1137)
|  |  | МР | [5 empty] | 0 | 1 |  | 1 | 0 |  |  | 0 | 0
|  |  | НР от ЗП |  |  |  | % | 80 |  |  |  |  | 69 |  |  | 70 | 1613
|  |  | СП от ЗП |  |  |  | % | 55 |  |  |  |  | 47 |  |  | 41 | 945
|  |  | НР и СП от ЗПМ (98,00% и 77,00%) |  |  |  | % | 175 |  |  |  |  | 75 |  |  | 160 | 1819
|  |  | ЗТР |  |  |  | чел-ч | 5.59 |  | 1 |  | 1 | 6
[13 empty] | 422 |  |  |  | 8546
29 | 3.51-9-3 |  | Оценка качества сварных швов визуально-измерительным методом на трубопроводах диаметром от 1000 до 2000 мм (на один шов) |  |  |  | 1 шт. | 1
|  |  | ЗП | [5 empty] | 89.14 | 1 |  | 1 | 89 |  |  | 26.72 | 2382
|  |  | ЭМ | [5 empty] | 151.28 | 1 |  | 1 | 151 |  |  | 12.85 | 1944
|  |  | в т.ч. ЗПМ | [5 empty] | 44.37 | 1 |  | 1 | (44) |  |  | 26.72 | (1186)
|  |  | МР | [5 empty] | 0 | 1 |  | 1 | 0 |  |  | 0 | 0
|  |  | НР от ЗП |  |  |  | % | 80 |  |  |  |  | 71 |  |  | 70 | 1667
|  |  | СП от ЗП |  |  |  | % | 55 |  |  |  |  | 49 |  |  | 41 | 977
|  |  | НР и СП от ЗПМ (98,00% и 77,00%) |  |  |  | % | 175 |  |  |  |  | 77 |  |  | 160 | 1898
|  |  | ЗТР |  |  |  | чел-ч | 5.79 |  | 1 |  | 1 | 6
[13 empty] | 437 |  |  |  | 8868
30 | 3.51-10-1 |  | Оценка качества сварных швов с помощью ультразвукового контроля на трубопроводах диаметром до 300 мм ультразвуковым дефектоскопом (на 1 шов) |  |  |  | 1 шт. | 1
|  |  | ЗП | [5 empty] | 99.8 | 1 |  | 1 | 100 |  |  | 26.72 | 2667
|  |  | ЭМ | [5 empty] | 125.85 | 1 |  | 1 | 126 |  |  | 12.85 | 1617
|  |  | в т.ч. ЗПМ | [5 empty] | 36.91 | 1 |  | 1 | (37) |  |  | 26.72 | (986)
|  |  | МР | [5 empty] | 0 | 1 |  | 1 | 0 |  |  | 0 | 0
|  |  | НР от ЗП |  |  |  | % | 80 |  |  |  |  | 80 |  |  | 70 | 1867
|  |  | СП от ЗП |  |  |  | % | 55 |  |  |  |  | 55 |  |  | 41 | 1093
|  |  | НР и СП от ЗПМ (98,00% и 77,00%) |  |  |  | % | 175 |  |  |  |  | 65 |  |  | 160 | 1578
|  |  | ЗТР |  |  |  | чел-ч | 6.68 |  | 1 |  | 1 | 7
[13 empty] | 426 |  |  |  | 8822
31 | 3.51-10-2 |  | Оценка качества сварных швов с помощью ультразвукового контроля на трубопроводах диаметром от 300 до 600 мм ультразвуковым дефектоскопом (на 1 шов) |  |  |  | 1 шт. | 1
|  |  | ЗП | [5 empty] | 114.58 | 1 |  | 1 | 115 |  |  | 26.72 | 3062
|  |  | ЭМ | [5 empty] | 141.2 | 1 |  | 1 | 141 |  |  | 12.85 | 1814
|  |  | в т.ч. ЗПМ | [5 empty] | 41.41 | 1 |  | 1 | (41) |  |  | 26.72 | (1106)
|  |  | МР | [5 empty] | 0 | 1 |  | 1 | 0 |  |  | 0 | 0
|  |  | НР от ЗП |  |  |  | % | 80 |  |  |  |  | 92 |  |  | 70 | 2143
|  |  | СП от ЗП |  |  |  | % | 55 |  |  |  |  | 63 |  |  | 41 | 1255
|  |  | НР и СП от ЗПМ (98,00% и 77,00%) |  |  |  | % | 175 |  |  |  |  | 72 |  |  | 160 | 1770
|  |  | ЗТР |  |  |  | чел-ч | 7.68 |  | 1 |  | 1 | 8
[13 empty] | 483 |  |  |  | 10044
32 | 3.51-10-3 |  | Оценка качества сварных швов с помощью ультразвукового контроля на трубопроводах диаметром свыше 600 мм ультразвуковым дефектоскопом (на 1 шов) |  |  |  | 1 шт. | 1
|  |  | ЗП | [5 empty] | 129.35 | 1 |  | 1 | 129 |  |  | 26.72 | 3456
|  |  | ЭМ | [5 empty] | 156.54 | 1 |  | 1 | 157 |  |  | 12.85 | 2012
|  |  | в т.ч. ЗПМ | [5 empty] | 45.91 | 1 |  | 1 | (46) |  |  | 26.72 | (1227)
|  |  | МР | [5 empty] | 0 | 1 |  | 1 | 0 |  |  | 0 | 0
|  |  | НР от ЗП |  |  |  | % | 80 |  |  |  |  | 103 |  |  | 70 | 2419
|  |  | СП от ЗП |  |  |  | % | 55 |  |  |  |  | 71 |  |  | 41 | 1417
|  |  | НР и СП от ЗПМ (98,00% и 77,00%) |  |  |  | % | 175 |  |  |  |  | 81 |  |  | 160 | 1963
|  |  | ЗТР |  |  |  | чел-ч | 8.68 |  | 1 |  | 1 | 9
[13 empty] | 541 |  |  |  | 11267
33 | 3.51-11-1 |  | Оценка качества сварных швов на трубопроводах диаметром до 300 мм при помощи рентгеновской аппаратуры (на один шов) |  |  |  | 1 шт. | 1
|  |  | ЗП | [5 empty] | 244.38 | 1 |  | 1 | 244 |  |  | 26.72 | 6530
|  |  | ЭМ | [5 empty] | 170.58 | 1 |  | 1 | 171 |  |  | 12.85 | 2192
|  |  | в т.ч. ЗПМ | [5 empty] | 50.03 | 1 |  | 1 | (50) |  |  | 26.72 | (1337)
|  |  | МР | [5 empty] | 0 | 1 |  | 1 | 0 |  |  | 0 | 0
|  |  | НР от ЗП |  |  |  | % | 80 |  |  |  |  | 195 |  |  | 70 | 4571
|  |  | СП от ЗП |  |  |  | % | 55 |  |  |  |  | 134 |  |  | 41 | 2677
|  |  | НР и СП от ЗПМ (98,00% и 77,00%) |  |  |  | % | 175 |  |  |  |  | 88 |  |  | 160 | 2139
|  |  | ЗТР |  |  |  | чел-ч | 16.23 |  | 1 |  | 1 | 16
[13 empty] | 832 |  |  |  | 18109
34 | 3.51-11-2 |  | Оценка качества сварных швов на трубопроводах диаметром от 300 до 1200 мм при помощи рентгеновской аппаратуры (на один шов) |  |  |  | 1 шт. | 1
|  |  | ЗП | [5 empty] | 253.84 | 1 |  | 1 | 254 |  |  | 26.72 | 6783
|  |  | ЭМ | [5 empty] | 177.15 | 1 |  | 1 | 177 |  |  | 12.85 | 2276
|  |  | в т.ч. ЗПМ | [5 empty] | 51.95 | 1 |  | 1 | (52) |  |  | 26.72 | (1388)
|  |  | МР | [5 empty] | 0 | 1 |  | 1 | 0 |  |  | 0 | 0
|  |  | НР от ЗП |  |  |  | % | 80 |  |  |  |  | 203 |  |  | 70 | 4748
|  |  | СП от ЗП |  |  |  | % | 55 |  |  |  |  | 140 |  |  | 41 | 2781
|  |  | НР и СП от ЗПМ (98,00% и 77,00%) |  |  |  | % | 175 |  |  |  |  | 91 |  |  | 160 | 2221
|  |  | ЗТР |  |  |  | чел-ч | 16.81 |  | 1 |  | 1 | 17
[13 empty] | 865 |  |  |  | 18809
35 | 3.51-11-4 |  | Контроль качества работ по устройству электроперемычек с проведением необходимых измерений (на одну перемычку) |  |  |  | 1 шт. | 1
|  |  | ЗП | [5 empty] | 67.07 | 1 |  | 1 | 67 |  |  | 26.72 | 1792
|  |  | ЭМ | [5 empty] | 146.9 | 1 |  | 1 | 147 |  |  | 12.85 | 1888
|  |  | в т.ч. ЗПМ | [5 empty] | 43.08 | 1 |  | 1 | (43) |  |  | 26.72 | (1151)
|  |  | МР | [5 empty] | 0 | 1 |  | 1 | 0 |  |  | 0 | 0
|  |  | НР от ЗП |  |  |  | % | 80 |  |  |  |  | 54 |  |  | 70 | 1254
|  |  | СП от ЗП |  |  |  | % | 55 |  |  |  |  | 37 |  |  | 41 | 735
|  |  | НР и СП от ЗПМ (98,00% и 77,00%) |  |  |  | % | 175 |  |  |  |  | 75 |  |  | 160 | 1842
|  |  | ЗТР |  |  |  | чел-ч | 4.47 |  | 1 |  | 1 | 4
[13 empty] | 380 |  |  |  | 7511
36 | 3.51-12-1 |  | Технический надзор за строительством УКЗ |  |  |  | 1 шт. | 1
|  |  | ЗП | [5 empty] | 889.87 | 1 |  | 1 | 890 |  |  | 26.72 | 23777
|  |  | ЭМ | [5 empty] | 405.61 | 1 |  | 1 | 406 |  |  | 12.85 | 5212
|  |  | в т.ч. ЗПМ | [5 empty] | 118.96 | 1 |  | 1 | (119) |  |  | 26.72 | (3179)
|  |  | МР | [5 empty] | 0 | 1 |  | 1 | 0 |  |  | 0 | 0
|  |  | НР от ЗП |  |  |  | % | 80 |  |  |  |  | 712 |  |  | 70 | 16644
|  |  | СП от ЗП |  |  |  | % | 55 |  |  |  |  | 490 |  |  | 41 | 9749
|  |  | НР и СП от ЗПМ (98,00% и 77,00%) |  |  |  | % | 175 |  |  |  |  | 208 |  |  | 160 | 5086
|  |  | ЗТР |  |  |  | чел-ч | 44.5 |  | 1 |  | 1 | 45
[13 empty] | 2706 |  |  |  | 60468
37 | 3.51-11-3 |  | Оценка качества сварных швов на трубопроводах диаметром свыше 1200 мм при помощи рентгеновской аппаратуры (на один шов) |  |  |  | 1 шт. | 1
|  |  | ЗП | [5 empty] | 288.12 | 1 |  | 1 | 288 |  |  | 26.72 | 7699
|  |  | ЭМ | [5 empty] | 180.22 | 1 |  | 1 | 180 |  |  | 12.85 | 2316
|  |  | в т.ч. ЗПМ | [5 empty] | 52.85 | 1 |  | 1 | (53) |  |  | 26.72 | (1412)
|  |  | МР | [5 empty] | 0 | 1 |  | 1 | 0 |  |  | 0 | 0
|  |  | НР от ЗП |  |  |  | % | 80 |  |  |  |  | 230 |  |  | 70 | 5389
|  |  | СП от ЗП |  |  |  | % | 55 |  |  |  |  | 158 |  |  | 41 | 3157
|  |  | НР и СП от ЗПМ (98,00% и 77,00%) |  |  |  | % | 175 |  |  |  |  | 93 |  |  | 160 | 2259
|  |  | ЗТР |  |  |  | чел-ч | 17.18 |  | 1 |  | 1 | 17
[13 empty] | 949 |  |  |  | 20820
|  |  | Итого по разделу | [9 empty] | 46586 |  |  |  | 1001897
|  |  | Итого по всем разделам | [9 empty] | 46586 |  |  |  | 1001897
|  |  | НДС, % |  |  |  |  | 20 |  |  |  |  | 9317.2 |  |  |  | 200379.4
|  |  | Всего | [9 empty] | 55903.2 |  |  |  | 1202276.4
Составил |  | / | [5 empty] | /
(должность, подпись, инициалы, фамилия)
Проверил |  | / | [5 empty] | /
(должность, подпись, инициалы, фамилия)